## AlarmCategory
유닛 |  |  | 긴급도 |  | 알람종류 (대분류) |  | 대분류 | 알람종류 (중분류 예시) |  | 알람ID [ALID] | 유닛 | 긴급도 | 대분류 | 중분류
CFA | Loader | 101 | 01 | Emergency (안전, 인명사고급) | 00 | PDT (Grease, Epoxy 교체등 계획정지) | 0 | 00 | PDT | 40000 | 000 | 01 | 01 | 01
| Dispense1 | 201 | 02 | Critical (설비 정지 중 오래가는 알람, 품질에 문제가 심각한) | 01 | Safety (안전 알람, Safety Door 등) | 01 | 01 | Door open / Door lock fail
| Dispense2 | 202 | 03 | Major (품질 문제 없으나 스패어 교체등이 필요) | 02 | 설비 고장 (구동부 고장 Motor, Cylinder, Stage, Conveter, 메인 공압 Err, Power등) |  | 02 | Emergency stop (EMO / E-stop)
| Attach1 | 301 | 04 | Minor (단순 알람 조치, 빈도가 낮거나 거의 없는 알람) | 03 | Process Alarm (Attach Error, 로드셀 압력 초과, 기구물 알람 등) |  | 03 | Safety interlock / Door interlock
| Attach2 | 302 | 05 | Info (설비 정지 없이 발생하는 알람) | 04 | 물류, 자재 이송 Alarm (자재 Pickup Error, Pad Vacuum Err, 자재 미싱) |  | 04 | Safety zone 이탈
| Attach3 | 303 |  |  | 05 | 검사 알람 (Reading Error, 검사판정값 NG, 인스펙션 등) |  | 05 | Light curtain / Safety sensor 감지
| Attach4 | 304 |  |  | 06 | Warring, Predicitive (설비 경고, 점검 사전 알람, 설비는 계속 가동인 경우) |  | 06
| Peel Off | 801 |  |  | 07 | 통신 에러 (MES, PLC 통신, 비젼 통신 에러 등) |  | 07
| 2D3D | 501 |  |  | 08 | 소모품 교체 알람 (필터,PAD등 / 알람으로 인한 ) |  | 08
| Unloader | 901 |  |  | 99 | ETC | 2 | 01 | Motor / Servo / Axis 오류
RWGE | Loader | 101 | [5 empty] | 02 | Cylinder 동작 불량 (Up/Down, Extend/Retract 실패)
| Weld1 | 401 | [5 empty] | 03 | Stage / Gantry / Conveyor 이동불량
| Weld2 | 402 | [5 empty] | 04 | Main Air 압력 오류 / 공압 부족
| Weld3 | 403 | [5 empty] | 05 | Power Fail / 장비 전원 이상
| Weld4 | 404 | [5 empty] | 06 | Motion 제어 문제 (Move fail, Home fail, Limit)
| ESJ1 | 201 | [5 empty] | 07 | IO / PLC 모듈 오류
| ESJ2 | 202 | [5 empty] | 08
| 2D3D | 501 |  |  |  |  | 3 | 01 | Attach Error / Assembly 위치 오류
| Unloader | 901 | [5 empty] | 02 | Loadcell 압력 초과 / 압력 이상
DFA | Loader | 101 | [5 empty] | 03 | 기구물 간섭 / 충돌
| Dispense#1 | 201 | [5 empty] | 04 | 공정 위치 / 정렬 불량
| Wrap#1 | 301 | [5 empty] | 05 | 파라미터 이상 (온도, 압력, 시간)
| Wrap#2 | 302 | [5 empty] | 06 | Recipe / Model 오류
| Wrap#3 | 303 | [5 empty] | 07
| Dispense#2 | 202 | [5 empty] | 08
| Wrap#4 | 304 |  |  |  |  | 4 | 01 | Picker 동작 실패 (UP / DOWN / GRIP / UNGRIP)
| Wrap#5 | 305 | [5 empty] | 02 | 자재 Pickup Error
| Wrap#6 | 306 | [5 empty] | 03 | Pad Vacuum Error
| Unloader | 901 | [5 empty] | 04 | 자재 미싱 / Pickup 실패
OIS | Loader | 101 | [5 empty] | 05 | Tray 없음 / Tray 존재 오류
| Barcode Reading | 501 | [5 empty] | 06 | Buffer 적체 / 흐름 정체
| Z-Grease | 201 | [5 empty] | 07 | Magazine / Carrier 이상
| Z-Ball | 301 | [5 empty] | 08 | Stacker Full / Empty
| X-Stage | 302 | [5 empty] | 9 | Jam / Clip 걸림
| X-Grease | 202 | [5 empty] | 10
| X-Ball | 303 | [5 empty] | 11
| Y-Stage | 304 |  |  |  |  | 5 | 01 | Barcode / Reading Error
| Z-Stopper | 305 | [5 empty] | 02 | Vision 검사 NG / 판정 NG
| Epoxy#1 | 203 | [5 empty] | 03 | Inspection 데이터 오류
| Epoxy#2 | 204 | [5 empty] | 04 | Alignment / Spec 초과
| UV&INSP | 601 | [5 empty] | 05 | Vision Timeout / Camera fail
| Unloader | 901 | [5 empty] | 06
CWLA |  | 000 | [5 empty] | 07
LSC |  | 000 | [5 empty] | 08
FPC |  | 000 |  |  |  |  | 6 | 01 | 설비 점검 필요 경고
Magnet |  | 000 | [5 empty] | 02 | 예지보전 알람 (진동, 온도 등)
VCM |  | 000 | [5 empty] | 03 | Threshold 근접 경고
X-ray |  | 000 | [5 empty] | 04 | 반복 발생 이상 (Repeated motion 등)
Aging |  | 000 | [5 empty] | 05
Hawkeye |  | 000 | [5 empty] | 06
ICLT |  | 000 | [5 empty] | 07
DFA AVI |  | 000 | [5 empty] | 08
Final AVI |  | 000 |  |  |  |  | 7 | 01 | MES disconnect / timeout
U-AVI |  | 000 | [5 empty] | 02 | PLC 통신 오류
세정기 |  | 000 | [5 empty] | 03 | Vision 통신 실패
Oven |  | 000 | [5 empty] | 04 | Tester 통신 fail
Flex P&P |  | 000 | [5 empty] | 05 | RFID / Barcode 장비 통신 오류
[8 empty] | 06 | TCP / Network timeout
Inline 설비 참고 | Loader | 100 | [5 empty] | 07 | DB / SQL 오류
| Dispense | 200 | [5 empty] | 08
| Attach | 300 |  |  |  |  | 8 | 01 | Pad / Vacuum pad 교체
| Weld | 400 | [5 empty] | 02 | Filter 교체
| 2D3D | 500 | [5 empty] | 03 | Glue / Tape 소모
| Barcode Reading | [6 empty] | 04 | 소모품 수명 초과
| UV&INSP | 600 | [5 empty] | 05 | Cleaning / 유지보수 교체 알람
| Peel Off | 800 | [5 empty] | 06
| Unloader | 900 | [5 empty] | 07
08
[7 empty] | 99 | 99 | etc

## DFA AVI
공정명 | 모듈 (구분되어 있는 경우만) | 알람ID [ALID] | 유닛 | 긴급도 | 대분류 | 중분류 | 알람명 The pause button is pressed [ALTX] | MES 보고 여부 | 긴급도 |  | 대분류 | 알람종류 (00 중분류)
DFA AVI |  | 1 | 000 | 04 | 02 | 04 | Main Air1 (X1306) 공압상태 확인해 주세요. | O | 01 | Emergency (안전, 인명사고급) | 0 | 00 | PDT
DFA AVI |  | 2 | 000 | 04 | 02 | 04 | Main Air2 (X1307) 공압상태 확인해 주세요. | O | 02 | Critical (설비 정지 중 오래가는 알람, 품질에 문제가 심각한) | 01 | 01 | Door open / Door lock fail
DFA AVI |  | 3 | 000 | 04 | 02 | 04 | Main Air3 (X1308) 공압상태 확인해 주세요. | O | 03 | Major (품질 문제 없으나 스패어 교체등이 필요) |  | 02 | Emergency stop (EMO / E-stop)
DFA AVI |  | 4 | 000 | 04 | 02 | 04 | Main Air4 (X1309) 공압상태 확인해 주세요. | O | 04 | Minor (단순 알람 조치, 빈도가 낮거나 거의 없는 알람) |  | 03 | Safety interlock / Door interlock
DFA AVI |  | 5 | 000 | 04 | 01 | 02 | EMG1 S/W Front_Left (X1300) 를 해제하여 주십시오. | O | 05 | Info (설비 정지 없이 발생하는 알람) |  | 04 | Safety zone 이탈
DFA AVI |  | 6 | 000 | 04 | 01 | 02 | EMG2 S/W Front_Right (X1301) 를 해제하여 주십시오. | O |  |  |  | 05 | Light curtain / Safety sensor 감지
DFA AVI |  | 7 | 000 | 04 | 01 | 02 | EMG3 S/W Right (X1302) 를 해제하여 주십시오. | O | 알람종류 (대분류) |  |  | 06
DFA AVI |  | 8 | 000 | 04 | 01 | 02 | EMG4 S/W Rear_Right (X1303) 를 해제하여 주십시오. | O | 00 | PDT (Grease, Epoxy 교체등 계획정지) |  | 07
DFA AVI |  | 9 | 000 | 04 | 01 | 02 | EMG5 S/W Rear_Left (X1304) 를 해제하여 주십시오. | O | 01 | Safety (안전 알람, Safety Door 등) |  | 08
DFA AVI |  | 10 | 000 | 04 | 01 | 02 | EMG6 S/W Left (X1305) 를 해제하여 주십시오. | O | 02 | 설비 고장 (구동부 고장 Motor, Cylinder, Stage, Conveter, 메인 공압 Err, Power등) | 2 | 01 | Motor / Servo / Axis 오류
DFA AVI |  | 11 | 000 | 04 | 01 | 01 | Main Door 1 (X1400) 이 열렸습니다. 확인하여 주십시오. | O | 03 | Process Alarm (Attach Error, 로드셀 압력 초과, 기구물 알람 등) |  | 02 | Cylinder 동작 불량 (Up/Down, Extend/Retract 실패)
DFA AVI |  | 12 | 000 | 04 | 01 | 01 | Main Door 2 (X1401) 이 열렸습니다. 확인하여 주십시오. | O | 04 | 물류, 자재 이송 Alarm (자재 Pickup Error, Pad Vacuum Err, 자재 미싱) |  | 03 | Stage / Gantry / Conveyor 이동불량
DFA AVI |  | 13 | 000 | 04 | 01 | 01 | Main Door 3 (X1402) 이 열렸습니다. 확인하여 주십시오. | O | 05 | 검사 알람 (Reading Error, 검사판정값 NG, 인스펙션 등) |  | 04 | Main Air 압력 오류 / 공압 부족
DFA AVI |  | 14 | 000 | 04 | 01 | 01 | Main Door 4 (X1403) 이 열렸습니다. 확인하여 주십시오. | O | 06 | Warring, Predicitive (설비 경고, 점검 사전 알람, 설비는 계속 가동인 경우) |  | 05 | Power Fail / 장비 전원 이상
DFA AVI |  | 15 | 000 | 04 | 01 | 01 | Main Door 5 (X1404) 이 열렸습니다. 확인하여 주십시오. | O | 07 | 통신 에러 (MES, PLC 통신, 비젼 통신 에러 등) |  | 06 | Motion 제어 문제 (Move fail, Home fail, Limit)
DFA AVI |  | 16 | 000 | 04 | 01 | 01 | Main Door 6 (X1405) 이 열렸습니다. 확인하여 주십시오. | O | 08 | 소모품(필터,PAD등) |  | 07 | IO / PLC 모듈 오류
DFA AVI |  | 17 | 000 | 04 | 01 | 01 | Main Door 7 (X1406) 이 열렸습니다. 확인하여 주십시오. | O | 99 | ETC |  | 08
DFA AVI |  | 18 | 000 | 04 | 01 | 01 | Main Door 8 (X1407) 이 열렸습니다. 확인하여 주십시오. | O |  |  | 3 | 01 | Attach Error / Assembly 위치 오류
DFA AVI |  | 19 | 000 | 04 | 01 | 01 | Main Door 9 (X1408) 이 열렸습니다. 확인하여 주십시오. | O |  |  |  | 02 | Loadcell 압력 초과 / 압력 이상
DFA AVI |  | 20 | 000 | 04 | 01 | 01 | Main Door10 (X1409) 이 열렸습니다. 확인하여 주십시오. | O |  |  |  | 03 | 기구물 간섭 / 충돌
DFA AVI |  | 21 | 000 | 04 | 01 | 01 | Main Door11 (X1410) 이 열렸습니다. 확인하여 주십시오. | O |  |  |  | 04 | 공정 위치 / 정렬 불량
DFA AVI |  | 22 | 000 | 04 | 01 | 01 | Main Door12 (X1411) 이 열렸습니다. 확인하여 주십시오. | O |  |  |  | 05 | 파라미터 이상 (온도, 압력, 시간)
DFA AVI |  | 23 | 000 | 04 | 01 | 01 | Main Door13 (X1412) 이 열렸습니다. 확인하여 주십시오. | O |  |  |  | 06 | Recipe / Model 오류
DFA AVI |  | 24 | 000 | 04 | 01 | 01 | Main Door14 (X1413) 이 열렸습니다. 확인하여 주십시오. | O |  |  |  | 07
DFA AVI |  | 25 | 000 | 04 | 01 | 01 | Main Door15 (X1414) 이 열렸습니다. 확인하여 주십시오. | O |  |  |  | 08
DFA AVI |  | 26 | 000 | 04 | 01 | 01 | Main Door16 (X1415) 이 열렸습니다. 확인하여 주십시오. | O |  |  | 4 | 01 | Picker 동작 실패 (UP / DOWN / GRIP / UNGRIP)
DFA AVI |  | 27 | 000 | 04 | 01 | 01 | Main Door17 (X1416) 이 열렸습니다. 확인하여 주십시오. | O |  |  |  | 02 | 자재 Pickup Error
DFA AVI |  | 28 | 000 | 04 | 01 | 01 | Main Door18 (X1417) 이 열렸습니다. 확인하여 주십시오. | O |  |  |  | 03 | Pad Vacuum Error
DFA AVI |  | 29 | 000 | 04 | 01 | 01 | Main Door19 (X1418) 이 열렸습니다. 확인하여 주십시오. | O |  |  |  | 04 | 자재 미싱 / Pickup 실패
DFA AVI |  | 30 | 000 | 04 | 01 | 01 | Main Door20 (X1419) 이 열렸습니다. 확인하여 주십시오. | O |  |  |  | 05 | Tray 없음 / Tray 존재 오류
DFA AVI |  | 31 | 000 | 04 | 01 | 01 | Main Door21 (X1420) 이 열렸습니다. 확인하여 주십시오. | O |  |  |  | 06 | Buffer 적체 / 흐름 정체
DFA AVI |  | 32 | 000 | 04 | 01 | 01 | Main Door22 (X1420) 이 열렸습니다. 확인하여 주십시오. | O |  |  |  | 07 | Magazine / Carrier 이상
DFA AVI |  | 33 | 000 | 04 | 01 | 01 | Main Door23 (X1420) 이 열렸습니다. 확인하여 주십시오. | O |  |  |  | 08 | Stacker Full / Empty
DFA AVI |  | 40 | 000 | 04 | 01 | 06 | 초기화가 완료되지 않았습니다. 초기화 완료 후 진행하여 주십시오. | O |  |  |  | 9 | Jam / Clip 걸림
DFA AVI |  | 51 | 000 | 04 | 02 | 06 | E1- Load 1 Elevator Slide를 Close해 주세요. | O |  |  |  | 10
DFA AVI |  | 52 | 000 | 04 | 02 | 06 | E1- Load 1 Elevator Slide를 Close해 주세요. | O |  |  |  | 11
DFA AVI |  | 53 | 000 | 04 | 02 | 06 | E2- Load 2 Elevator Slide를 Close해 주세요. | O |  |  | 5 | 01 | Barcode / Reading Error
DFA AVI |  | 54 | 000 | 04 | 02 | 06 | E2- Load 2 Elevator Slide를 Close해 주세요. | O |  |  |  | 02 | Vision 검사 NG / 판정 NG
DFA AVI |  | 55 | 000 | 04 | 02 | 06 | E3- Empty NG Elevator Slide를 Close해 주세요. | O |  |  |  | 03 | Inspection 데이터 오류
DFA AVI |  | 56 | 000 | 04 | 02 | 06 | E3- Empty NG Elevator Slide를 Close해 주세요. | O |  |  |  | 04 | Alignment / Spec 초과
DFA AVI |  | 57 | 000 | 04 | 02 | 06 | E4- Empty Good Elevator Slide를 Close해 주세요. | O |  |  |  | 05 | Vision Timeout / Camera fail
DFA AVI |  | 58 | 000 | 04 | 02 | 06 | E4- Empty Good Elevator Slide를 Close해 주세요. | O |  |  |  | 06
DFA AVI |  | 59 | 000 | 04 | 02 | 06 | E5- NG Buffer Elevator Slide를 Close해 주세요. | O |  |  |  | 07
DFA AVI |  | 60 | 000 | 04 | 02 | 06 | E5- NG Buffer Elevator Slide를 Close해 주세요. | O |  |  |  | 08
DFA AVI |  | 61 | 000 | 04 | 02 | 06 | E6- NG Tray Elevator Slide를 Close해 주세요. | O |  |  | 6 | 01 | 설비 점검 필요 경고
DFA AVI |  | 62 | 000 | 04 | 02 | 06 | E6- NG Tray Elevator Slide를 Close해 주세요. | O |  |  |  | 02 | 예지보전 알람 (진동, 온도 등)
DFA AVI |  | 63 | 000 | 04 | 02 | 06 | E7- Good Tray Elevator Slide를 Close해 주세요. | O |  |  |  | 03 | Threshold 근접 경고
DFA AVI |  | 64 | 000 | 04 | 02 | 06 | E7- Good Tray Elevator Slide를 Close해 주세요. | O |  |  |  | 04 | 반복 발생 이상 (Repeated motion 등)
DFA AVI |  | 71 | 000 | 04 | 02 | 06 | E3- Empty NG Elevator에 Tray를 넣어 주세요. | O |  |  |  | 05
DFA AVI |  | 72 | 000 | 04 | 02 | 06 | E4- Empty Good Elevator에 Tray를 넣어 주세요. | O |  |  |  | 06
DFA AVI |  | 81 | 000 | 04 | 02 | 06 | E1- Load 1 Elevator Slide Open-Close 작업을 완료해 주세요. | O |  |  |  | 07
DFA AVI |  | 82 | 000 | 04 | 02 | 06 | E2- Load 2 Elevator Slide Open-Close 작업을 완료해 주세요. | O |  |  |  | 08
DFA AVI |  | 83 | 000 | 04 | 02 | 06 | E3- Empty NG Elevator Slide Open-Close 작업을 완료해 주세요. | O |  |  | 7 | 01 | MES disconnect / timeout
DFA AVI |  | 84 | 000 | 04 | 02 | 06 | E4- Empty Good Elevator Slide Open-Close 작업을 완료해 주세요. | O |  |  |  | 02 | PLC 통신 오류
DFA AVI |  | 85 | 000 | 04 | 02 | 06 | E5- NG Buffer Elevator Slide Open-Close 작업을 완료해 주세요. | O |  |  |  | 03 | Vision 통신 실패
DFA AVI |  | 86 | 000 | 04 | 02 | 06 | E6- NG Tray Elevator Slide Open-Close 작업을 완료해 주세요. | O |  |  |  | 04 | Tester 통신 fail
DFA AVI |  | 87 | 000 | 04 | 02 | 06 | E7- Good Tray Elevator Slide Open-Close 작업을 완료해 주세요. | O |  |  |  | 05 | RFID / Barcode 장비 통신 오류
DFA AVI |  | 91 | 000 | 04 | 01 | 05 | Load Light Curtain On 상태입니다. 확인해 주세요. | O |  |  |  | 06 | TCP / Network timeout
DFA AVI |  | 92 | 000 | 04 | 01 | 05 | Unload Light Curtain 2 On 상태입니다. 확인해 주세요. | O |  |  |  | 07 | DB / SQL 오류
DFA AVI |  | 93 | 000 | 04 | 01 | 05 | Light Curtain On 상태입니다. 확인해 주세요. | O |  |  |  | 08
DFA AVI |  | 100 | 000 | 04 | 02 | 01 | ELEVATOR_Z1 축 서보 OFF 상태입니다. 확인하여 주십시오. | O |  |  | 8 | 01 | Pad / Vacuum pad 교체
DFA AVI |  | 101 | 000 | 04 | 02 | 01 | ELEVATOR_Z2 축 서보 OFF 상태입니다. 확인하여 주십시오. | O |  |  |  | 02 | Filter 교체
DFA AVI |  | 102 | 000 | 04 | 02 | 01 | ELEVATOR_Z3 축 서보 OFF 상태입니다. 확인하여 주십시오. | O |  |  |  | 03 | Glue / Tape 소모
DFA AVI |  | 103 | 000 | 04 | 02 | 01 | ELEVATOR_Z4 축 서보 OFF 상태입니다. 확인하여 주십시오. | O |  |  |  | 04 | 소모품 수명 초과
DFA AVI |  | 104 | 000 | 04 | 02 | 01 | ELEVATOR_Z5 축 서보 OFF 상태입니다. 확인하여 주십시오. | O |  |  |  | 05 | Cleaning / 유지보수 교체 알람
DFA AVI |  | 105 | 000 | 04 | 02 | 01 | ELEVATOR_Z6 축 서보 OFF 상태입니다. 확인하여 주십시오. | O |  |  |  | 06
DFA AVI |  | 106 | 000 | 04 | 02 | 01 | ELEVATOR_Z7 축 서보 OFF 상태입니다. 확인하여 주십시오. | O |  |  |  | 07
DFA AVI |  | 107 | 000 | 04 | 02 | 01 | TRANSFER_X1 축 서보 OFF 상태입니다. 확인하여 주십시오. | O |  |  |  | 08
DFA AVI |  | 108 | 000 | 04 | 02 | 01 | TRANSFER_Z1 축 서보 OFF 상태입니다. 확인하여 주십시오. | O |  |  | 99 | 99 | etc
DFA AVI |  | 109 | 000 | 04 | 02 | 01 | TRANSFER_X2 축 서보 OFF 상태입니다. 확인하여 주십시오. | O
DFA AVI |  | 110 | 000 | 04 | 02 | 01 | TRANSFER_Z2 축 서보 OFF 상태입니다. 확인하여 주십시오. | O
DFA AVI |  | 111 | 000 | 04 | 02 | 01 | LOAD_STAGE_Y1 축 서보 OFF 상태입니다. 확인하여 주십시오. | O
DFA AVI |  | 112 | 000 | 04 | 02 | 01 | LOAD_STAGE_Y2 축 서보 OFF 상태입니다. 확인하여 주십시오. | O
DFA AVI |  | 113 | 000 | 04 | 02 | 01 | LOAD_PICKER_X1 축 서보 OFF 상태입니다. 확인하여 주십시오. | O
DFA AVI |  | 114 | 000 | 04 | 02 | 01 | LOAD_PICKER_Y1 축 서보 OFF 상태입니다. 확인하여 주십시오. | O
DFA AVI |  | 115 | 000 | 04 | 02 | 01 | LOAD_PICKER_Z1 축 서보 OFF 상태입니다. 확인하여 주십시오. | O
DFA AVI |  | 116 | 000 | 04 | 02 | 01 | LOAD_PICKER_P1 축 서보 OFF 상태입니다. 확인하여 주십시오. | O
DFA AVI |  | 117 | 000 | 04 | 02 | 01 | LOAD_PICKER_X2 축 서보 OFF 상태입니다. 확인하여 주십시오. | O
DFA AVI |  | 118 | 000 | 04 | 02 | 01 | LOAD_PICKER_Y2 축 서보 OFF 상태입니다. 확인하여 주십시오. | O
DFA AVI |  | 119 | 000 | 04 | 02 | 01 | LOAD_PICKER_Z2 축 서보 OFF 상태입니다. 확인하여 주십시오. | O
DFA AVI |  | 120 | 000 | 04 | 02 | 01 | LOAD_PICKER_P2 축 서보 OFF 상태입니다. 확인하여 주십시오. | O
DFA AVI |  | 121 | 000 | 04 | 02 | 01 | BTM_FOCUS_Z 축 서보 OFF 상태입니다. 확인하여 주십시오. | O
DFA AVI |  | 122 | 000 | 04 | 02 | 01 | BTM_LIGHT_Z 축 서보 OFF 상태입니다. 확인하여 주십시오. | O
DFA AVI |  | 123 | 000 | 04 | 02 | 01 | BTM_ANGLE_Y 축 서보 OFF 상태입니다. 확인하여 주십시오. | O
DFA AVI |  | 124 | 000 | 04 | 02 | 01 | TOP1_VISION_Z 축 서보 OFF 상태입니다. 확인하여 주십시오. | O
DFA AVI |  | 125 | 000 | 04 | 02 | 01 | TOP2_VISION_Z 축 서보 OFF 상태입니다. 확인하여 주십시오. | O
DFA AVI |  | 126 | 000 | 04 | 02 | 01 | INSPECT_STAGE_X1축 서보 OFF 상태입니다. 확인하여 주십시오. | O
DFA AVI |  | 127 | 000 | 04 | 02 | 01 | INSPECT_STAGE_X2축 서보 OFF 상태입니다. 확인하여 주십시오. | O
DFA AVI |  | 128 | 000 | 04 | 02 | 01 | INSPECT_STAGE_X3축 서보 OFF 상태입니다. 확인하여 주십시오. | O
DFA AVI |  | 129 | 000 | 04 | 02 | 01 | INSPECT_STAGE_X4축 서보 OFF 상태입니다. 확인하여 주십시오. | O
DFA AVI |  | 130 | 000 | 04 | 02 | 01 | UNLOAD_PICKER_X1축 서보 OFF 상태입니다. 확인하여 주십시오. | O
DFA AVI |  | 131 | 000 | 04 | 02 | 01 | UNLOAD_PICKER_Y1축 서보 OFF 상태입니다. 확인하여 주십시오. | O
DFA AVI |  | 132 | 000 | 04 | 02 | 01 | UNLOAD_PICKER_Z1축 서보 OFF 상태입니다. 확인하여 주십시오. | O
DFA AVI |  | 133 | 000 | 04 | 02 | 01 | UNLOAD_PICKER_P1축 서보 OFF 상태입니다. 확인하여 주십시오. | O
DFA AVI |  | 134 | 000 | 04 | 02 | 01 | UNLOAD_PICKER_X2축 서보 OFF 상태입니다. 확인하여 주십시오. | O
DFA AVI |  | 135 | 000 | 04 | 02 | 01 | UNLOAD_PICKER_Y2축 서보 OFF 상태입니다. 확인하여 주십시오. | O
DFA AVI |  | 136 | 000 | 04 | 02 | 01 | UNLOAD_PICKER_Z2축 서보 OFF 상태입니다. 확인하여 주십시오. | O
DFA AVI |  | 137 | 000 | 04 | 02 | 01 | UNLOAD_PICKER_P2축 서보 OFF 상태입니다. 확인하여 주십시오. | O
DFA AVI |  | 138 | 000 | 04 | 02 | 01 | GOOD_STAGE_Y1 축 서보 OFF 상태입니다. 확인하여 주십시오. | O
DFA AVI |  | 139 | 000 | 04 | 02 | 01 | GOOD_STAGE_Y2 축 서보 OFF 상태입니다. 확인하여 주십시오. | O
DFA AVI |  | 140 | 000 | 04 | 02 | 01 | NG_STAGE_Y1 축 서보 OFF 상태입니다. 확인하여 주십시오. | O
DFA AVI |  | 141 | 000 | 04 | 02 | 01 | NG_STAGE_Y2 축 서보 OFF 상태입니다. 확인하여 주십시오. | O
DFA AVI |  | 142 | 000 | 04 | 02 | 01 | SHIP_ALIGN_X 축 서보 OFF 상태입니다. 확인하여 주십시오. | O
DFA AVI |  | 143 | 000 | 04 | 02 | 01 | TOP1_FOCUS_Z 축 서보 OFF 상태입니다. 확인하여 주십시오. | O
DFA AVI |  | 144 | 000 | 04 | 02 | 01 | TOP1_ANGLE_Y 축 서보 OFF 상태입니다. 확인하여 주십시오. | O
DFA AVI |  | 145 | 000 | 04 | 02 | 01 | LOAD_FEEDER_Y 축 서보 OFF 상태입니다. 확인하여 주십시오. | O
DFA AVI |  | 146 | 000 | 04 | 02 | 01 | NG_FEEDER_Y 축 서보 OFF 상태입니다. 확인하여 주십시오. | O
DFA AVI |  | 147 | 000 | 04 | 02 | 01 | GOOD_FEEDER_Y 축 서보 OFF 상태입니다. 확인하여 주십시오. | O
DFA AVI |  | 148 | 000 | 04 | 02 | 01 | LDCV_ELEVATOR_Z 축 서보 OFF 상태입니다. 확인하여 주십시오. | O
DFA AVI |  | 149 | 000 | 04 | 02 | 01 | LDMZ_ELEVATOR_Z 축 서보 OFF 상태입니다. 확인하여 주십시오. | O
DFA AVI |  | 150 | 000 | 04 | 02 | 01 | NGMZ_ELEVATOR_Z 축 서보 OFF 상태입니다. 확인하여 주십시오. | O
DFA AVI |  | 151 | 000 | 04 | 02 | 01 | GDMZ_ELEVATOR_Z 축 서보 OFF 상태입니다. 확인하여 주십시오. | O
DFA AVI |  | 152 | 000 | 04 | 02 | 01 | ULCV_ELEVATOR_Z 축 서보 OFF 상태입니다. 확인하여 주십시오. | O
DFA AVI |  | 153 | 000 | 04 | 02 | 01 | MZ_TRANSFER_X 축 서보 OFF 상태입니다. 확인하여 주십시오. | O
DFA AVI |  | 154 | 000 | 04 | 02 | 01 | MZ_TRANSFER_Z 축 서보 OFF 상태입니다. 확인하여 주십시오. | O
DFA AVI |  | 200 | 000 | 04 | 02 | 01 | ELEVATOR_Z1 축 드라이버 알람 상태 입니다. 확인하여 주십시오. | O
DFA AVI |  | 201 | 000 | 04 | 02 | 01 | ELEVATOR_Z2 축 드라이버 알람 상태 입니다. 확인하여 주십시오. | O
DFA AVI |  | 202 | 000 | 04 | 02 | 01 | ELEVATOR_Z3 축 드라이버 알람 상태 입니다. 확인하여 주십시오. | O
DFA AVI |  | 203 | 000 | 04 | 02 | 01 | ELEVATOR_Z4 축 드라이버 알람 상태 입니다. 확인하여 주십시오. | O
DFA AVI |  | 204 | 000 | 04 | 02 | 01 | ELEVATOR_Z5 축 드라이버 알람 상태 입니다. 확인하여 주십시오. | O
DFA AVI |  | 205 | 000 | 04 | 02 | 01 | ELEVATOR_Z6 축 드라이버 알람 상태 입니다. 확인하여 주십시오. | O
DFA AVI |  | 206 | 000 | 04 | 02 | 01 | ELEVATOR_Z7 축 드라이버 알람 상태 입니다. 확인하여 주십시오. | O
DFA AVI |  | 207 | 000 | 04 | 02 | 01 | TRANSFER_X1 축 드라이버 알람 상태 입니다. 확인하여 주십시오. | O
DFA AVI |  | 208 | 000 | 04 | 02 | 01 | TRANSFER_Z1 축 드라이버 알람 상태 입니다. 확인하여 주십시오. | O
DFA AVI |  | 209 | 000 | 04 | 02 | 01 | TRANSFER_X2 축 드라이버 알람 상태 입니다. 확인하여 주십시오. | O
DFA AVI |  | 210 | 000 | 04 | 02 | 01 | TRANSFER_Z2 축 드라이버 알람 상태 입니다. 확인하여 주십시오. | O
DFA AVI |  | 211 | 000 | 04 | 02 | 01 | LOAD_STAGE_Y1 축 드라이버 알람 상태 입니다. 확인하여 주십시오. | O
DFA AVI |  | 212 | 000 | 04 | 02 | 01 | LOAD_STAGE_Y2 축 드라이버 알람 상태 입니다. 확인하여 주십시오. | O
DFA AVI |  | 213 | 000 | 04 | 02 | 01 | LOAD_PICKER_X1 축 드라이버 알람 상태 입니다. 확인하여 주십시오. | O
DFA AVI |  | 214 | 000 | 04 | 02 | 01 | LOAD_PICKER_Y1 축 드라이버 알람 상태 입니다. 확인하여 주십시오. | O
DFA AVI |  | 215 | 000 | 04 | 02 | 01 | LOAD_PICKER_Z1 축 드라이버 알람 상태 입니다. 확인하여 주십시오. | O
DFA AVI |  | 216 | 000 | 04 | 02 | 01 | LOAD_PICKER_P1 축 드라이버 알람 상태 입니다. 확인하여 주십시오. | O
DFA AVI |  | 217 | 000 | 04 | 02 | 01 | LOAD_PICKER_X2 축 드라이버 알람 상태 입니다. 확인하여 주십시오. | O
DFA AVI |  | 218 | 000 | 04 | 02 | 01 | LOAD_PICKER_Y2 축 드라이버 알람 상태 입니다. 확인하여 주십시오. | O
DFA AVI |  | 219 | 000 | 04 | 02 | 01 | LOAD_PICKER_Z2 축 드라이버 알람 상태 입니다. 확인하여 주십시오. | O
DFA AVI |  | 220 | 000 | 04 | 02 | 01 | LOAD_PICKER_P2 축 드라이버 알람 상태 입니다. 확인하여 주십시오. | O
DFA AVI |  | 221 | 000 | 04 | 02 | 01 | BTM_FOCUS_Z 축 드라이버 알람 상태 입니다. 확인하여 주십시오. | O
DFA AVI |  | 222 | 000 | 04 | 02 | 01 | BTM_LIGHT_Z 축 드라이버 알람 상태 입니다. 확인하여 주십시오. | O
DFA AVI |  | 223 | 000 | 04 | 02 | 01 | BTM_ANGLE_Y 축 드라이버 알람 상태 입니다. 확인하여 주십시오. | O
DFA AVI |  | 224 | 000 | 04 | 02 | 01 | TOP1_VISION_Z 축 드라이버 알람 상태 입니다. 확인하여 주십시오. | O
DFA AVI |  | 225 | 000 | 04 | 02 | 01 | TOP2_VISION_Z 축 드라이버 알람 상태 입니다. 확인하여 주십시오. | O
DFA AVI |  | 226 | 000 | 04 | 02 | 01 | INSPECT_STAGE_X1축 드라이버 알람 상태 입니다. 확인하여 주십시오. | O
DFA AVI |  | 227 | 000 | 04 | 02 | 01 | INSPECT_STAGE_X2축 드라이버 알람 상태 입니다. 확인하여 주십시오. | O
DFA AVI |  | 228 | 000 | 04 | 02 | 01 | INSPECT_STAGE_X3축 드라이버 알람 상태 입니다. 확인하여 주십시오. | O
DFA AVI |  | 229 | 000 | 04 | 02 | 01 | INSPECT_STAGE_X4축 드라이버 알람 상태 입니다. 확인하여 주십시오. | O
DFA AVI |  | 230 | 000 | 04 | 02 | 01 | UNLOAD_PICKER_X1축 드라이버 알람 상태 입니다. 확인하여 주십시오. | O
DFA AVI |  | 231 | 000 | 04 | 02 | 01 | UNLOAD_PICKER_Y1축 드라이버 알람 상태 입니다. 확인하여 주십시오. | O
DFA AVI |  | 232 | 000 | 04 | 02 | 01 | UNLOAD_PICKER_Z1축 드라이버 알람 상태 입니다. 확인하여 주십시오. | O
DFA AVI |  | 233 | 000 | 04 | 02 | 01 | UNLOAD_PICKER_P1축 드라이버 알람 상태 입니다. 확인하여 주십시오. | O
DFA AVI |  | 234 | 000 | 04 | 02 | 01 | UNLOAD_PICKER_X2축 드라이버 알람 상태 입니다. 확인하여 주십시오. | O
DFA AVI |  | 235 | 000 | 04 | 02 | 01 | UNLOAD_PICKER_Y2축 드라이버 알람 상태 입니다. 확인하여 주십시오. | O
DFA AVI |  | 236 | 000 | 04 | 02 | 01 | UNLOAD_PICKER_Z2축 드라이버 알람 상태 입니다. 확인하여 주십시오. | O
DFA AVI |  | 237 | 000 | 04 | 02 | 01 | UNLOAD_PICKER_P2축 드라이버 알람 상태 입니다. 확인하여 주십시오. | O
DFA AVI |  | 238 | 000 | 04 | 02 | 01 | GOOD_STAGE_Y1 축 드라이버 알람 상태 입니다. 확인하여 주십시오. | O
DFA AVI |  | 239 | 000 | 04 | 02 | 01 | GOOD_STAGE_Y2 축 드라이버 알람 상태 입니다. 확인하여 주십시오. | O
DFA AVI |  | 240 | 000 | 04 | 02 | 01 | NG_STAGE_Y1 축 드라이버 알람 상태 입니다. 확인하여 주십시오. | O
DFA AVI |  | 241 | 000 | 04 | 02 | 01 | NG_STAGE_Y2 축 드라이버 알람 상태 입니다. 확인하여 주십시오. | O
DFA AVI |  | 242 | 000 | 04 | 02 | 01 | SHIP_ALIGN_X 축 드라이버 알람 상태 입니다. 확인하여 주십시오. | O
DFA AVI |  | 243 | 000 | 04 | 02 | 01 | TOP1_FOCUS_Z 축 드라이버 알람 상태 입니다. 확인하여 주십시오. | O
DFA AVI |  | 244 | 000 | 04 | 02 | 01 | TOP1_ANGLE_Y 축 드라이버 알람 상태 입니다. 확인하여 주십시오. | O
DFA AVI |  | 245 | 000 | 04 | 02 | 01 | LOAD_FEEDER_Y 축 드라이버 알람 상태 입니다. 확인하여 주십시오. | O
DFA AVI |  | 246 | 000 | 04 | 02 | 01 | NG_FEEDER_Y 축 드라이버 알람 상태 입니다. 확인하여 주십시오. | O
DFA AVI |  | 247 | 000 | 04 | 02 | 01 | GOOD_FEEDER_Y 축 드라이버 알람 상태 입니다. 확인하여 주십시오. | O
DFA AVI |  | 248 | 000 | 04 | 02 | 01 | LDCV_ELEVATOR_Z 축 드라이버 알람 상태 입니다. 확인하여 주십시오. | O
DFA AVI |  | 249 | 000 | 04 | 02 | 01 | LDMZ_ELEVATOR_Z 축 드라이버 알람 상태 입니다. 확인하여 주십시오. | O
DFA AVI |  | 250 | 000 | 04 | 02 | 01 | NGMZ_ELEVATOR_Z 축 드라이버 알람 상태 입니다. 확인하여 주십시오. | O
DFA AVI |  | 251 | 000 | 04 | 02 | 01 | GDMZ_ELEVATOR_Z 축 드라이버 알람 상태 입니다. 확인하여 주십시오. | O
DFA AVI |  | 252 | 000 | 04 | 02 | 01 | ULCV_ELEVATOR_Z 축 드라이버 알람 상태 입니다. 확인하여 주십시오. | O
DFA AVI |  | 253 | 000 | 04 | 02 | 01 | MZ_TRANSFER_X 축 드라이버 알람 상태 입니다. 확인하여 주십시오. | O
DFA AVI |  | 254 | 000 | 04 | 02 | 01 | MZ_TRANSFER_Z 축 드라이버 알람 상태 입니다. 확인하여 주십시오. | O
DFA AVI |  | 300 | 000 | 04 | 02 | 06 | ELEVATOR_Z1 축 상한 리미트 센서가 감지 되었습니다. Tray Check 센서 감도도 같이 확인하여 주십시오. | O
DFA AVI |  | 301 | 000 | 04 | 02 | 06 | ELEVATOR_Z2 축 상한 리미트 센서가 감지 되었습니다. Buffer Elevator에 Carrier를 넣고 진행해 주세요. | O
DFA AVI |  | 302 | 000 | 04 | 02 | 06 | ELEVATOR_Z3 축 상한 리미트 센서가 감지 되었습니다. Tray Check 센서 감도도 같이 확인하여 주십시오. | O
DFA AVI |  | 303 | 000 | 04 | 02 | 06 | ELEVATOR_Z4 축 상한 리미트 센서가 감지 되었습니다. Tray Check 센서 감도도 같이 확인하여 주십시오. | O
DFA AVI |  | 304 | 000 | 04 | 02 | 06 | ELEVATOR_Z5 축 상한 리미트 센서가 감지 되었습니다. Tray Check 센서 감도도 같이 확인하여 주십시오. | O
DFA AVI |  | 305 | 000 | 04 | 02 | 06 | ELEVATOR_Z6 축 상한 리미트 센서가 감지 되었습니다. Tray Check 센서 감도도 같이 확인하여 주십시오. | O
DFA AVI |  | 306 | 000 | 04 | 02 | 06 | ELEVATOR_Z7 축 상한 리미트 센서가 감지 되었습니다. Tray Check 센서 감도도 같이 확인하여 주십시오. | O
DFA AVI |  | 307 | 000 | 04 | 02 | 06 | TRANSFER_X1 축 상한 리미트 센서가 감지 되었습니다. 확인하여 주십시오. | O
DFA AVI |  | 308 | 000 | 04 | 02 | 06 | TRANSFER_Z1 축 상한 리미트 센서가 감지 되었습니다. 확인하여 주십시오. | O
DFA AVI |  | 309 | 000 | 04 | 02 | 06 | TRANSFER_X2 축 상한 리미트 센서가 감지 되었습니다. 확인하여 주십시오. | O
DFA AVI |  | 310 | 000 | 04 | 02 | 06 | TRANSFER_Z2 축 상한 리미트 센서가 감지 되었습니다. 확인하여 주십시오. | O
DFA AVI |  | 311 | 000 | 04 | 02 | 06 | LOAD_STAGE_Y1 축 상한 리미트 센서가 감지 되었습니다. 확인하여 주십시오. | O
DFA AVI |  | 312 | 000 | 04 | 02 | 06 | LOAD_STAGE_Y2 축 상한 리미트 센서가 감지 되었습니다. 확인하여 주십시오. | O
DFA AVI |  | 313 | 000 | 04 | 02 | 06 | LOAD_PICKER_X1 축 상한 리미트 센서가 감지 되었습니다. 확인하여 주십시오. | O
DFA AVI |  | 314 | 000 | 04 | 02 | 06 | LOAD_PICKER_Y1 축 상한 리미트 센서가 감지 되었습니다. 확인하여 주십시오. | O
DFA AVI |  | 315 | 000 | 04 | 02 | 06 | LOAD_PICKER_Z1 축 상한 리미트 센서가 감지 되었습니다. 확인하여 주십시오. | O
DFA AVI |  | 316 | 000 | 04 | 02 | 06 | LOAD_PICKER_P1 축 상한 리미트 센서가 감지 되었습니다. 확인하여 주십시오. | O
DFA AVI |  | 317 | 000 | 04 | 02 | 06 | LOAD_PICKER_X2 축 상한 리미트 센서가 감지 되었습니다. 확인하여 주십시오. | O
DFA AVI |  | 318 | 000 | 04 | 02 | 06 | LOAD_PICKER_Y2 축 상한 리미트 센서가 감지 되었습니다. 확인하여 주십시오. | O
DFA AVI |  | 319 | 000 | 04 | 02 | 06 | LOAD_PICKER_Z2 축 상한 리미트 센서가 감지 되었습니다. 확인하여 주십시오. | O
DFA AVI |  | 320 | 000 | 04 | 02 | 06 | LOAD_PICKER_P2 축 상한 리미트 센서가 감지 되었습니다. 확인하여 주십시오. | O
DFA AVI |  | 321 | 000 | 04 | 02 | 06 | BTM_FOCUS_Z 축 상한 리미트 센서가 감지 되었습니다. 확인하여 주십시오. | O
DFA AVI |  | 322 | 000 | 04 | 02 | 06 | BTM_LIGHT_Z 축 상한 리미트 센서가 감지 되었습니다. 확인하여 주십시오. | O
DFA AVI |  | 323 | 000 | 04 | 02 | 06 | BTM_ANGLE_Y 축 상한 리미트 센서가 감지 되었습니다. 확인하여 주십시오. | O
DFA AVI |  | 324 | 000 | 04 | 02 | 06 | TOP1_VISION_Z 축 상한 리미트 센서가 감지 되었습니다. 확인하여 주십시오. | O
DFA AVI |  | 325 | 000 | 04 | 02 | 06 | TOP2_VISION_Z 축 상한 리미트 센서가 감지 되었습니다. 확인하여 주십시오. | O
DFA AVI |  | 326 | 000 | 04 | 02 | 06 | INSPECT_STAGE_X1축 상한 리미트 센서가 감지 되었습니다. 확인하여 주십시오. | O
DFA AVI |  | 327 | 000 | 04 | 02 | 06 | INSPECT_STAGE_X2축 상한 리미트 센서가 감지 되었습니다. 확인하여 주십시오. | O
DFA AVI |  | 328 | 000 | 04 | 02 | 06 | INSPECT_STAGE_X3축 상한 리미트 센서가 감지 되었습니다. 확인하여 주십시오. | O
DFA AVI |  | 329 | 000 | 04 | 02 | 06 | INSPECT_STAGE_X4축 상한 리미트 센서가 감지 되었습니다. 확인하여 주십시오. | O
DFA AVI |  | 330 | 000 | 04 | 02 | 06 | UNLOAD_PICKER_X1축 상한 리미트 센서가 감지 되었습니다. 확인하여 주십시오. | O
DFA AVI |  | 331 | 000 | 04 | 02 | 06 | UNLOAD_PICKER_Y1축 상한 리미트 센서가 감지 되었습니다. 확인하여 주십시오. | O
DFA AVI |  | 332 | 000 | 04 | 02 | 06 | UNLOAD_PICKER_Z1축 상한 리미트 센서가 감지 되었습니다. 확인하여 주십시오. | O
DFA AVI |  | 333 | 000 | 04 | 02 | 06 | UNLOAD_PICKER_P1축 상한 리미트 센서가 감지 되었습니다. 확인하여 주십시오. | O
DFA AVI |  | 334 | 000 | 04 | 02 | 06 | UNLOAD_PICKER_X2축 상한 리미트 센서가 감지 되었습니다. 확인하여 주십시오. | O
DFA AVI |  | 335 | 000 | 04 | 02 | 06 | UNLOAD_PICKER_Y2축 상한 리미트 센서가 감지 되었습니다. 확인하여 주십시오. | O
DFA AVI |  | 336 | 000 | 04 | 02 | 06 | UNLOAD_PICKER_Z2축 상한 리미트 센서가 감지 되었습니다. 확인하여 주십시오. | O
DFA AVI |  | 337 | 000 | 04 | 02 | 06 | UNLOAD_PICKER_P2축 상한 리미트 센서가 감지 되었습니다. 확인하여 주십시오. | O
DFA AVI |  | 338 | 000 | 04 | 02 | 06 | GOOD_STAGE_Y1 축 상한 리미트 센서가 감지 되었습니다. 확인하여 주십시오. | O
DFA AVI |  | 339 | 000 | 04 | 02 | 06 | GOOD_STAGE_Y2 축 상한 리미트 센서가 감지 되었습니다. 확인하여 주십시오. | O
DFA AVI |  | 340 | 000 | 04 | 02 | 06 | NG_STAGE_Y1 축 상한 리미트 센서가 감지 되었습니다. 확인하여 주십시오. | O
DFA AVI |  | 341 | 000 | 04 | 02 | 06 | NG_STAGE_Y2 축 상한 리미트 센서가 감지 되었습니다. 확인하여 주십시오. | O
DFA AVI |  | 342 | 000 | 04 | 02 | 06 | SHIP_ALIGN_X 축 상한 리미트 센서가 감지 되었습니다. 확인하여 주십시오. | O
DFA AVI |  | 343 | 000 | 04 | 02 | 06 | TOP1_FOCUS_Z 축 상한 리미트 센서가 감지 되었습니다. 확인하여 주십시오. | O
DFA AVI |  | 344 | 000 | 04 | 02 | 06 | TOP1_ANGLE_Y 축 상한 리미트 센서가 감지 되었습니다. 확인하여 주십시오. | O
DFA AVI |  | 345 | 000 | 04 | 02 | 06 | LOAD_FEEDER_Y 축 상한 리미트 센서가 감지 되었습니다. 확인하여 주십시오. | O
DFA AVI |  | 346 | 000 | 04 | 02 | 06 | NG_FEEDER_Y 축 상한 리미트 센서가 감지 되었습니다. 확인하여 주십시오. | O
DFA AVI |  | 347 | 000 | 04 | 02 | 06 | GOOD_FEEDER_Y 축 상한 리미트 센서가 감지 되었습니다. 확인하여 주십시오. | O
DFA AVI |  | 348 | 000 | 04 | 02 | 06 | LDCV_ELEVATOR_Z 축 상한 리미트 센서가 감지 되었습니다. 확인하여 주십시오. | O
DFA AVI |  | 349 | 000 | 04 | 02 | 06 | LDMZ_ELEVATOR_Z 축 상한 리미트 센서가 감지 되었습니다. 확인하여 주십시오. | O
DFA AVI |  | 350 | 000 | 04 | 02 | 06 | NGMZ_ELEVATOR_Z 축 상한 리미트 센서가 감지 되었습니다. 확인하여 주십시오. | O
DFA AVI |  | 351 | 000 | 04 | 02 | 06 | GDMZ_ELEVATOR_Z 축 상한 리미트 센서가 감지 되었습니다. 확인하여 주십시오. | O
DFA AVI |  | 352 | 000 | 04 | 02 | 06 | ULCV_ELEVATOR_Z 축 상한 리미트 센서가 감지 되었습니다. 확인하여 주십시오. | O
DFA AVI |  | 353 | 000 | 04 | 02 | 06 | MZ_TRANSFER_X 축 상한 리미트 센서가 감지 되었습니다. 확인하여 주십시오. | O
DFA AVI |  | 354 | 000 | 04 | 02 | 06 | MZ_TRANSFER_Z 축 상한 리미트 센서가 감지 되었습니다. 확인하여 주십시오. | O
DFA AVI |  | 400 | 000 | 04 | 02 | 06 | ELEVATOR_Z1 축 하한 리미트 센서가 감지 되었습니다. 확인하여 주십시오. | O
DFA AVI |  | 401 | 000 | 04 | 02 | 06 | ELEVATOR_Z2 축 하한 리미트 센서가 감지 되었습니다. 확인하여 주십시오. | O
DFA AVI |  | 402 | 000 | 04 | 02 | 06 | ELEVATOR_Z3 축 하한 리미트 센서가 감지 되었습니다. 확인하여 주십시오. | O
DFA AVI |  | 403 | 000 | 04 | 02 | 06 | ELEVATOR_Z4 축 하한 리미트 센서가 감지 되었습니다. 확인하여 주십시오. | O
DFA AVI |  | 404 | 000 | 04 | 02 | 06 | ELEVATOR_Z5 축 하한 리미트 센서가 감지 되었습니다. 확인하여 주십시오. | O
DFA AVI |  | 405 | 000 | 04 | 02 | 06 | ELEVATOR_Z6 축 하한 리미트 센서가 감지 되었습니다. 확인하여 주십시오. | O
DFA AVI |  | 406 | 000 | 04 | 02 | 06 | ELEVATOR_Z7 축 하한 리미트 센서가 감지 되었습니다. 확인하여 주십시오. | O
DFA AVI |  | 407 | 000 | 04 | 02 | 06 | TRANSFER_X1 축 하한 리미트 센서가 감지 되었습니다. 확인하여 주십시오. | O
DFA AVI |  | 408 | 000 | 04 | 02 | 06 | TRANSFER_Z1 축 하한 리미트 센서가 감지 되었습니다. 확인하여 주십시오. | O
DFA AVI |  | 409 | 000 | 04 | 02 | 06 | TRANSFER_X2 축 하한 리미트 센서가 감지 되었습니다. 확인하여 주십시오. | O
DFA AVI |  | 410 | 000 | 04 | 02 | 06 | TRANSFER_Z2 축 하한 리미트 센서가 감지 되었습니다. 확인하여 주십시오. | O
DFA AVI |  | 411 | 000 | 04 | 02 | 06 | LOAD_STAGE_Y1 축 하한 리미트 센서가 감지 되었습니다. 확인하여 주십시오. | O
DFA AVI |  | 412 | 000 | 04 | 02 | 06 | LOAD_STAGE_Y2 축 하한 리미트 센서가 감지 되었습니다. 확인하여 주십시오. | O
DFA AVI |  | 413 | 000 | 04 | 02 | 06 | LOAD_PICKER_X1 축 하한 리미트 센서가 감지 되었습니다. 확인하여 주십시오. | O
DFA AVI |  | 414 | 000 | 04 | 02 | 06 | LOAD_PICKER_Y1 축 하한 리미트 센서가 감지 되었습니다. 확인하여 주십시오. | O
DFA AVI |  | 415 | 000 | 04 | 02 | 06 | LOAD_PICKER_Z1 축 하한 리미트 센서가 감지 되었습니다. 확인하여 주십시오. | O
DFA AVI |  | 416 | 000 | 04 | 02 | 06 | LOAD_PICKER_P1 축 하한 리미트 센서가 감지 되었습니다. 확인하여 주십시오. | O
DFA AVI |  | 417 | 000 | 04 | 02 | 06 | LOAD_PICKER_X2 축 하한 리미트 센서가 감지 되었습니다. 확인하여 주십시오. | O
DFA AVI |  | 418 | 000 | 04 | 02 | 06 | LOAD_PICKER_Y2 축 하한 리미트 센서가 감지 되었습니다. 확인하여 주십시오. | O
DFA AVI |  | 419 | 000 | 04 | 02 | 06 | LOAD_PICKER_Z2 축 하한 리미트 센서가 감지 되었습니다. 확인하여 주십시오. | O
DFA AVI |  | 420 | 000 | 04 | 02 | 06 | LOAD_PICKER_P2 축 하한 리미트 센서가 감지 되었습니다. 확인하여 주십시오. | O
DFA AVI |  | 421 | 000 | 04 | 02 | 06 | BTM_FOCUS_Z 축 하한 리미트 센서가 감지 되었습니다. 확인하여 주십시오. | O
DFA AVI |  | 422 | 000 | 04 | 02 | 06 | BTM_LIGHT_Z 축 하한 리미트 센서가 감지 되었습니다. 확인하여 주십시오. | O
DFA AVI |  | 423 | 000 | 04 | 02 | 06 | BTM_ANGLE_Y 축 하한 리미트 센서가 감지 되었습니다. 확인하여 주십시오. | O
DFA AVI |  | 424 | 000 | 04 | 02 | 06 | TOP1_VISION_Z 축 하한 리미트 센서가 감지 되었습니다. 확인하여 주십시오. | O
DFA AVI |  | 425 | 000 | 04 | 02 | 06 | TOP2_VISION_Z 축 하한 리미트 센서가 감지 되었습니다. 확인하여 주십시오. | O
DFA AVI |  | 426 | 000 | 04 | 02 | 06 | INSPECT_STAGE_X1축 하한 리미트 센서가 감지 되었습니다. 확인하여 주십시오. | O
DFA AVI |  | 427 | 000 | 04 | 02 | 06 | INSPECT_STAGE_X2축 하한 리미트 센서가 감지 되었습니다. 확인하여 주십시오. | O
DFA AVI |  | 428 | 000 | 04 | 02 | 06 | INSPECT_STAGE_X3축 하한 리미트 센서가 감지 되었습니다. 확인하여 주십시오. | O
DFA AVI |  | 429 | 000 | 04 | 02 | 06 | INSPECT_STAGE_X4축 하한 리미트 센서가 감지 되었습니다. 확인하여 주십시오. | O
DFA AVI |  | 430 | 000 | 04 | 02 | 06 | UNLOAD_PICKER_X1축 하한 리미트 센서가 감지 되었습니다. 확인하여 주십시오. | O
DFA AVI |  | 431 | 000 | 04 | 02 | 06 | UNLOAD_PICKER_Y1축 하한 리미트 센서가 감지 되었습니다. 확인하여 주십시오. | O
DFA AVI |  | 432 | 000 | 04 | 02 | 06 | UNLOAD_PICKER_Z1축 하한 리미트 센서가 감지 되었습니다. 확인하여 주십시오. | O
DFA AVI |  | 433 | 000 | 04 | 02 | 06 | UNLOAD_PICKER_P1축 하한 리미트 센서가 감지 되었습니다. 확인하여 주십시오. | O
DFA AVI |  | 434 | 000 | 04 | 02 | 06 | UNLOAD_PICKER_X2축 하한 리미트 센서가 감지 되었습니다. 확인하여 주십시오. | O
DFA AVI |  | 435 | 000 | 04 | 02 | 06 | UNLOAD_PICKER_Y2축 하한 리미트 센서가 감지 되었습니다. 확인하여 주십시오. | O
DFA AVI |  | 436 | 000 | 04 | 02 | 06 | UNLOAD_PICKER_Z2축 하한 리미트 센서가 감지 되었습니다. 확인하여 주십시오. | O
DFA AVI |  | 437 | 000 | 04 | 02 | 06 | UNLOAD_PICKER_P2축 하한 리미트 센서가 감지 되었습니다. 확인하여 주십시오. | O
DFA AVI |  | 438 | 000 | 04 | 02 | 06 | GOOD_STAGE_Y1 축 하한 리미트 센서가 감지 되었습니다. 확인하여 주십시오. | O
DFA AVI |  | 439 | 000 | 04 | 02 | 06 | GOOD_STAGE_Y2 축 하한 리미트 센서가 감지 되었습니다. 확인하여 주십시오. | O
DFA AVI |  | 440 | 000 | 04 | 02 | 06 | NG_STAGE_Y1 축 하한 리미트 센서가 감지 되었습니다. 확인하여 주십시오. | O
DFA AVI |  | 441 | 000 | 04 | 02 | 06 | NG_STAGE_Y2 축 하한 리미트 센서가 감지 되었습니다. 확인하여 주십시오. | O
DFA AVI |  | 442 | 000 | 04 | 02 | 06 | SHIP_ALIGN_X 축 하한 리미트 센서가 감지 되었습니다. 확인하여 주십시오. | O
DFA AVI |  | 443 | 000 | 04 | 02 | 06 | TOP1_FOCUS_Z 축 하한 리미트 센서가 감지 되었습니다. 확인하여 주십시오. | O
DFA AVI |  | 444 | 000 | 04 | 02 | 06 | TOP1_ANGLE_Y 축 하한 리미트 센서가 감지 되었습니다. 확인하여 주십시오. | O
DFA AVI |  | 445 | 000 | 04 | 02 | 06 | LOAD_FEEDER_Y 축 하한 리미트 센서가 감지 되었습니다. 확인하여 주십시오. | O
DFA AVI |  | 446 | 000 | 04 | 02 | 06 | NG_FEEDER_Y 축 하한 리미트 센서가 감지 되었습니다. 확인하여 주십시오. | O
DFA AVI |  | 447 | 000 | 04 | 02 | 06 | GOOD_FEEDER_Y 축 하한 리미트 센서가 감지 되었습니다. 확인하여 주십시오. | O
DFA AVI |  | 448 | 000 | 04 | 02 | 06 | LDCV_ELEVATOR_Z 축 하한 리미트 센서가 감지 되었습니다. 확인하여 주십시오. | O
DFA AVI |  | 449 | 000 | 04 | 02 | 06 | LDMZ_ELEVATOR_Z 축 하한 리미트 센서가 감지 되었습니다. 확인하여 주십시오. | O
DFA AVI |  | 450 | 000 | 04 | 02 | 06 | NGMZ_ELEVATOR_Z 축 하한 리미트 센서가 감지 되었습니다. 확인하여 주십시오. | O
DFA AVI |  | 451 | 000 | 04 | 02 | 06 | GDMZ_ELEVATOR_Z 축 하한 리미트 센서가 감지 되었습니다. 확인하여 주십시오. | O
DFA AVI |  | 452 | 000 | 04 | 02 | 06 | ULCV_ELEVATOR_Z 축 하한 리미트 센서가 감지 되었습니다. 확인하여 주십시오. | O
DFA AVI |  | 453 | 000 | 04 | 02 | 06 | MZ_TRANSFER_X 축 하한 리미트 센서가 감지 되었습니다. 확인하여 주십시오. | O
DFA AVI |  | 454 | 000 | 04 | 02 | 06 | MZ_TRANSFER_Z 축 하한 리미트 센서가 감지 되었습니다. 확인하여 주십시오. | O
DFA AVI |  | 500 | 000 | 04 | 02 | 06 | ELEVATOR_Z1 축 Home이 완료되지 않았습니다. Home 완료 후 진행하여 주십시오. | O
DFA AVI |  | 501 | 000 | 04 | 02 | 06 | ELEVATOR_Z2 축 Home이 완료되지 않았습니다. Home 완료 후 진행하여 주십시오. | O
DFA AVI |  | 502 | 000 | 04 | 02 | 06 | ELEVATOR_Z3 축 Home이 완료되지 않았습니다. Home 완료 후 진행하여 주십시오. | O
DFA AVI |  | 503 | 000 | 04 | 02 | 06 | ELEVATOR_Z4 축 Home이 완료되지 않았습니다. Home 완료 후 진행하여 주십시오. | O
DFA AVI |  | 504 | 000 | 04 | 02 | 06 | ELEVATOR_Z5 축 Home이 완료되지 않았습니다. Home 완료 후 진행하여 주십시오. | O
DFA AVI |  | 505 | 000 | 04 | 02 | 06 | ELEVATOR_Z6 축 Home이 완료되지 않았습니다. Home 완료 후 진행하여 주십시오. | O
DFA AVI |  | 506 | 000 | 04 | 02 | 06 | ELEVATOR_Z7 축 Home이 완료되지 않았습니다. Home 완료 후 진행하여 주십시오. | O
DFA AVI |  | 507 | 000 | 04 | 02 | 06 | TRANSFER_X1 축 Home이 완료되지 않았습니다. Home 완료 후 진행하여 주십시오. | O
DFA AVI |  | 508 | 000 | 04 | 02 | 06 | TRANSFER_Z1 축 Home이 완료되지 않았습니다. Home 완료 후 진행하여 주십시오. | O
DFA AVI |  | 509 | 000 | 04 | 02 | 06 | TRANSFER_X2 축 Home이 완료되지 않았습니다. Home 완료 후 진행하여 주십시오. | O
DFA AVI |  | 510 | 000 | 04 | 02 | 06 | TRANSFER_Z2 축 Home이 완료되지 않았습니다. Home 완료 후 진행하여 주십시오. | O
DFA AVI |  | 511 | 000 | 04 | 02 | 06 | LOAD_STAGE_Y1 축 Home이 완료되지 않았습니다. Home 완료 후 진행하여 주십시오. | O
DFA AVI |  | 512 | 000 | 04 | 02 | 06 | LOAD_STAGE_Y2 축 Home이 완료되지 않았습니다. Home 완료 후 진행하여 주십시오. | O
DFA AVI |  | 513 | 000 | 04 | 02 | 06 | LOAD_PICKER_X1 축 Home이 완료되지 않았습니다. Home 완료 후 진행하여 주십시오. | O
DFA AVI |  | 514 | 000 | 04 | 02 | 06 | LOAD_PICKER_Y1 축 Home이 완료되지 않았습니다. Home 완료 후 진행하여 주십시오. | O
DFA AVI |  | 515 | 000 | 04 | 02 | 06 | LOAD_PICKER_Z1 축 Home이 완료되지 않았습니다. Home 완료 후 진행하여 주십시오. | O
DFA AVI |  | 516 | 000 | 04 | 02 | 06 | LOAD_PICKER_P1 축 Home이 완료되지 않았습니다. Home 완료 후 진행하여 주십시오. | O
DFA AVI |  | 517 | 000 | 04 | 02 | 06 | LOAD_PICKER_X2 축 Home이 완료되지 않았습니다. Home 완료 후 진행하여 주십시오. | O
DFA AVI |  | 518 | 000 | 04 | 02 | 06 | LOAD_PICKER_Y2 축 Home이 완료되지 않았습니다. Home 완료 후 진행하여 주십시오. | O
DFA AVI |  | 519 | 000 | 04 | 02 | 06 | LOAD_PICKER_Z2 축 Home이 완료되지 않았습니다. Home 완료 후 진행하여 주십시오. | O
DFA AVI |  | 520 | 000 | 04 | 02 | 06 | LOAD_PICKER_P2 축 Home이 완료되지 않았습니다. Home 완료 후 진행하여 주십시오. | O
DFA AVI |  | 521 | 000 | 04 | 02 | 06 | BTM_FOCUS_Z 축 Home이 완료되지 않았습니다. Home 완료 후 진행하여 주십시오. | O
DFA AVI |  | 522 | 000 | 04 | 02 | 06 | BTM_LIGHT_Z 축 Home이 완료되지 않았습니다. Home 완료 후 진행하여 주십시오. | O
DFA AVI |  | 523 | 000 | 04 | 02 | 06 | BTM_ANGLE_Y 축 Home이 완료되지 않았습니다. Home 완료 후 진행하여 주십시오. | O
DFA AVI |  | 524 | 000 | 04 | 02 | 06 | TOP1_VISION_Z 축 Home이 완료되지 않았습니다. Home 완료 후 진행하여 주십시오. | O
DFA AVI |  | 525 | 000 | 04 | 02 | 06 | TOP2_VISION_Z 축 Home이 완료되지 않았습니다. Home 완료 후 진행하여 주십시오. | O
DFA AVI |  | 526 | 000 | 04 | 02 | 06 | INSPECT_STAGE_X1축 Home이 완료되지 않았습니다. Home 완료 후 진행하여 주십시오. | O
DFA AVI |  | 527 | 000 | 04 | 02 | 06 | INSPECT_STAGE_X2축 Home이 완료되지 않았습니다. Home 완료 후 진행하여 주십시오. | O
DFA AVI |  | 528 | 000 | 04 | 02 | 06 | INSPECT_STAGE_X3축 Home이 완료되지 않았습니다. Home 완료 후 진행하여 주십시오. | O
DFA AVI |  | 529 | 000 | 04 | 02 | 06 | INSPECT_STAGE_X4축 Home이 완료되지 않았습니다. Home 완료 후 진행하여 주십시오. | O
DFA AVI |  | 530 | 000 | 04 | 02 | 06 | UNLOAD_PICKER_X1축 Home이 완료되지 않았습니다. Home 완료 후 진행하여 주십시오. | O
DFA AVI |  | 531 | 000 | 04 | 02 | 06 | UNLOAD_PICKER_Y1축 Home이 완료되지 않았습니다. Home 완료 후 진행하여 주십시오. | O
DFA AVI |  | 532 | 000 | 04 | 02 | 06 | UNLOAD_PICKER_Z1축 Home이 완료되지 않았습니다. Home 완료 후 진행하여 주십시오. | O
DFA AVI |  | 533 | 000 | 04 | 02 | 06 | UNLOAD_PICKER_P1축 Home이 완료되지 않았습니다. Home 완료 후 진행하여 주십시오. | O
DFA AVI |  | 534 | 000 | 04 | 02 | 06 | UNLOAD_PICKER_X2축 Home이 완료되지 않았습니다. Home 완료 후 진행하여 주십시오. | O
DFA AVI |  | 535 | 000 | 04 | 02 | 06 | UNLOAD_PICKER_Y2축 Home이 완료되지 않았습니다. Home 완료 후 진행하여 주십시오. | O
DFA AVI |  | 536 | 000 | 04 | 02 | 06 | UNLOAD_PICKER_Z2축 Home이 완료되지 않았습니다. Home 완료 후 진행하여 주십시오. | O
DFA AVI |  | 537 | 000 | 04 | 02 | 06 | UNLOAD_PICKER_P2축 Home이 완료되지 않았습니다. Home 완료 후 진행하여 주십시오. | O
DFA AVI |  | 538 | 000 | 04 | 02 | 06 | GOOD_STAGE_Y1 축 Home이 완료되지 않았습니다. Home 완료 후 진행하여 주십시오. | O
DFA AVI |  | 539 | 000 | 04 | 02 | 06 | GOOD_STAGE_Y2 축 Home이 완료되지 않았습니다. Home 완료 후 진행하여 주십시오. | O
DFA AVI |  | 540 | 000 | 04 | 02 | 06 | NG_STAGE_Y1 축 Home이 완료되지 않았습니다. Home 완료 후 진행하여 주십시오. | O
DFA AVI |  | 541 | 000 | 04 | 02 | 06 | NG_STAGE_Y2 축 Home이 완료되지 않았습니다. Home 완료 후 진행하여 주십시오. | O
DFA AVI |  | 542 | 000 | 04 | 02 | 06 | SHIP_ALIGN_X 축 Home이 완료되지 않았습니다. Home 완료 후 진행하여 주십시오. | O
DFA AVI |  | 543 | 000 | 04 | 02 | 06 | TOP1_FOCUS_Z 축 Home이 완료되지 않았습니다. Home 완료 후 진행하여 주십시오. | O
DFA AVI |  | 544 | 000 | 04 | 02 | 06 | TOP1_ANGLE_Y 축 Home이 완료되지 않았습니다. Home 완료 후 진행하여 주십시오. | O
DFA AVI |  | 545 | 000 | 04 | 02 | 06 | LOAD_FEEDER_Y 축 Home이 완료되지 않았습니다. Home 완료 후 진행하여 주십시오. | O
DFA AVI |  | 546 | 000 | 04 | 02 | 06 | NG_FEEDER_Y 축 Home이 완료되지 않았습니다. Home 완료 후 진행하여 주십시오. | O
DFA AVI |  | 547 | 000 | 04 | 02 | 06 | GOOD_FEEDER_Y 축 Home이 완료되지 않았습니다. Home 완료 후 진행하여 주십시오. | O
DFA AVI |  | 548 | 000 | 04 | 02 | 06 | LDCV_ELEVATOR_Z 축 Home이 완료되지 않았습니다. Home 완료 후 진행하여 주십시오. | O
DFA AVI |  | 549 | 000 | 04 | 02 | 06 | LDMZ_ELEVATOR_Z 축 Home이 완료되지 않았습니다. Home 완료 후 진행하여 주십시오. | O
DFA AVI |  | 550 | 000 | 04 | 02 | 06 | NGMZ_ELEVATOR_Z 축 Home이 완료되지 않았습니다. Home 완료 후 진행하여 주십시오. | O
DFA AVI |  | 551 | 000 | 04 | 02 | 06 | GDMZ_ELEVATOR_Z 축 Home이 완료되지 않았습니다. Home 완료 후 진행하여 주십시오. | O
DFA AVI |  | 552 | 000 | 04 | 02 | 06 | ULCV_ELEVATOR_Z 축 Home이 완료되지 않았습니다. Home 완료 후 진행하여 주십시오. | O
DFA AVI |  | 553 | 000 | 04 | 02 | 06 | MZ_TRANSFER_X 축 Home이 완료되지 않았습니다. Home 완료 후 진행하여 주십시오. | O
DFA AVI |  | 554 | 000 | 04 | 02 | 06 | MZ_TRANSFER_Z 축 Home이 완료되지 않았습니다. Home 완료 후 진행하여 주십시오. | O
DFA AVI |  | 1002 | 000 | 04 | 04 | 05 | Tray Transfer 1 Head에 Tray가 있는지 확인하여 주십시오. | O
DFA AVI |  | 1003 | 000 | 04 | 04 | 05 | Tray Transfer 2 Head에 Tray가 있는지 확인하여 주십시오. | O
DFA AVI |  | 1004 | 000 | 04 | 04 | 05 | Load Stage 에 Tray가 있는지 확인하여 주십시오. | O
DFA AVI |  | 1005 | 000 | 04 | 04 | 05 | NG Stage 에 Tray가 있는지 확인하여 주십시오. | O
DFA AVI |  | 1006 | 000 | 04 | 04 | 05 | Good Stage 에 Tray가 있는지 확인하여 주십시오. | O
DFA AVI |  | 1007 | 000 | 04 | 04 | 05 | Load Picker 1에 제품이 있는지 확인하여 주십시오. | O
DFA AVI |  | 1008 | 000 | 04 | 04 | 05 | Load Picker 2에 제품이 있는지 확인하여 주십시오. | O
DFA AVI |  | 1009 | 000 | 04 | 04 | 05 | Unload Picker 1에 제품이 있는지 확인하여 주십시오. | O
DFA AVI |  | 1010 | 000 | 04 | 04 | 05 | Unload Picker 2에 제품이 있는지 확인하여 주십시오. | O
DFA AVI |  | 1011 | 000 | 04 | 04 | 05 | Inspection Stage 1에 제품이 있는지 확인하여 주십시오. | O
DFA AVI |  | 1012 | 000 | 04 | 04 | 05 | Inspection Stage 2에 제품이 있는지 확인하여 주십시오. | O
DFA AVI |  | 1013 | 000 | 04 | 04 | 05 | Inspection Stage 3에 제품이 있는지 확인하여 주십시오. | O
DFA AVI |  | 1014 | 000 | 04 | 04 | 05 | Inspection Stage 4에 제품이 있는지 확인하여 주십시오. | O
DFA AVI |  | 1015 | 000 | 04 | 04 | 05 | Load Elevator Rail에 Carrier가 있는지 확인하여 주십시오. | O
DFA AVI |  | 1016 | 000 | 04 | 04 | 05 | NG Elevator Rail에 Carrier가 있는지 확인하여 주십시오. | O
DFA AVI |  | 1017 | 000 | 04 | 04 | 05 | Good Elevator Rail에 Carrier가 있는지 확인하여 주십시오. | O
DFA AVI |  | 1018 | 000 | 04 | 04 | 05 | Load C/V Elevator MZ이 있는지 확인하여 주십시오. | O
DFA AVI |  | 1019 | 000 | 04 | 04 | 05 | Unload C/V Elevator MZ이 있는지 확인하여 주십시오. | O
DFA AVI |  | 1020 | 000 | 04 | 04 | 05 | Load Elevator MZ이 있는지 확인하여 주십시오. | O
DFA AVI |  | 1021 | 000 | 04 | 04 | 05 | NG Elevator MZ이 있는지 확인하여 주십시오. | O
DFA AVI |  | 1022 | 000 | 04 | 04 | 05 | Good Elevator MZ이 있는지 확인하여 주십시오. | O
DFA AVI |  | 1023 | 000 | 04 | 04 | 05 | MZ Transfer에 MZ이 있는지 확인하여 주십시오. | O
DFA AVI |  | 1103 | 000 | 04 | 02 | 06 | Elevator 1(Load 1) Clamp Off 상태인지 확인하여 주세요. | O
DFA AVI |  | 1104 | 000 | 04 | 02 | 06 | Elevator 2(Load 2) Clamp Off 상태인지 확인하여 주세요. | O
DFA AVI |  | 1105 | 000 | 04 | 02 | 06 | Elevator 3(Empty NG) Clamp Off 상태인지 확인하여 주세요. | O
DFA AVI |  | 1106 | 000 | 04 | 02 | 06 | Elevator 4(Empty Good) Clamp Off 상태인지 확인하여 주세요. | O
DFA AVI |  | 1107 | 000 | 04 | 02 | 06 | Elevator 5(NG Buffer) Clamp Off 상태인지 확인하여 주세요. | O
DFA AVI |  | 1112 | 000 | 04 | 02 | 06 | Elevator Z1(Load 1) 축 Home 완료를 확인하여 주십시오. | O
DFA AVI |  | 1113 | 000 | 04 | 02 | 06 | Elevator Z2(Load 2) 축 Home 완료를 확인하여 주십시오. | O
DFA AVI |  | 1114 | 000 | 04 | 02 | 06 | Elevator Z3(Empty NG) 축 Home 완료를 확인하여 주십시오. | O
DFA AVI |  | 1115 | 000 | 04 | 02 | 06 | Elevator Z4(Empty Good) 축 Home 완료를 확인하여 주십시오. | O
DFA AVI |  | 1116 | 000 | 04 | 02 | 06 | Elevator Z5(NG Buffer) 축 Home 완료를 확인하여 주십시오. | O
DFA AVI |  | 1117 | 000 | 04 | 02 | 06 | Elevator Z6(Unload 1) 축 Home 완료를 확인하여 주십시오. | O
DFA AVI |  | 1118 | 000 | 04 | 02 | 06 | Elevator Z7(Unload 2) 축 Home 완료를 확인하여 주십시오. | O
DFA AVI |  | 1119 | 000 | 04 | 02 | 06 | Elevator Z1(Load 1) 축 Ready 위치인지 확인하여 주십시오. | O
DFA AVI |  | 1120 | 000 | 04 | 02 | 06 | Elevator Z2(Load 2) 축 Ready 위치인지 확인하여 주십시오. | O
DFA AVI |  | 1121 | 000 | 04 | 02 | 06 | Elevator Z3(Empty NG) 축 Ready 위치인지 확인하여 주십시오. | O
DFA AVI |  | 1122 | 000 | 04 | 02 | 06 | Elevator Z4(Empty Good) 축 Ready 위치인지 확인하여 주십시오. | O
DFA AVI |  | 1123 | 000 | 04 | 02 | 06 | Elevator Z5(NG Buffer) 축 Ready 위치인지 확인하여 주십시오. | O
DFA AVI |  | 1124 | 000 | 04 | 02 | 06 | Elevator Z6(Unload 1) 축 Ready 위치인지 확인하여 주십시오. | O
DFA AVI |  | 1125 | 000 | 04 | 02 | 06 | Elevator Z7(Unload 2) 축 Ready 위치인지 확인하여 주십시오. | O
DFA AVI |  | 1131 | 000 | 04 | 02 | 06 | Elevator Z1(Load 1) 축 High 센서가 감지됩니다. 확인하여 주십시오. | O
DFA AVI |  | 1132 | 000 | 04 | 02 | 06 | Elevator Z2(Load 2) 축 High 센서가 감지됩니다. 확인하여 주십시오. | O
DFA AVI |  | 1133 | 000 | 04 | 02 | 06 | Elevator Z3(Empty NG) 축 High 센서가 감지됩니다. 확인하여 주십시오. | O
DFA AVI |  | 1134 | 000 | 04 | 02 | 06 | Elevator Z4(Empty Good) 축 High 센서가 감지됩니다. 확인하여 주십시오. | O
DFA AVI |  | 1135 | 000 | 04 | 02 | 06 | Elevator Z5(NG Buffer) 축 High 센서가 감지됩니다. 확인하여 주십시오. | O
DFA AVI |  | 1136 | 000 | 04 | 02 | 06 | Elevator Z6(Unload 1) 축 High 센서가 감지됩니다. 확인하여 주십시오. | O
DFA AVI |  | 1137 | 000 | 04 | 02 | 06 | Elevator Z7(Unload 2) 축 High 센서가 감지됩니다. 확인하여 주십시오. | O
DFA AVI |  | 1203 | 000 | 04 | 02 | 06 | Tray Transfer 1(Left) Grab Open 상태인지 확인하여 주십시오. | O
DFA AVI |  | 1204 | 000 | 04 | 02 | 06 | Tray Transfer 2(Right) Grab Open 상태인지 확인하여 주십시오. | O
DFA AVI |  | 1205 | 000 | 04 | 02 | 06 | Module Align Master-Slave Out 상태인지 확인하여 주십시오. | O
DFA AVI |  | 1212 | 000 | 04 | 02 | 06 | Tray Transfer Z1(Left) 축 Home 완료를 확인하여 주십시오. | O
DFA AVI |  | 1213 | 000 | 04 | 02 | 06 | Tray Transfer Z2(Right) 축 Home 완료를 확인하여 주십시오. | O
DFA AVI |  | 1214 | 000 | 04 | 02 | 06 | Tray Transfer Z1-Z2 축 Ready 위치인지 확인하여 주십시오. | O
DFA AVI |  | 1215 | 000 | 04 | 02 | 06 | Tray Transfer X1(Left) 축 Home 완료를 확인하여 주십시오. | O
DFA AVI |  | 1216 | 000 | 04 | 02 | 06 | Tray Transfer X2(Right) 축 Home 완료를 확인하여 주십시오. | O
DFA AVI |  | 1217 | 000 | 04 | 02 | 06 | Tray Transfer X1(Left) 축 Load 1 위치인지 확인하여 주십시오. | O
DFA AVI |  | 1218 | 000 | 04 | 02 | 06 | Tray Transfer X2(Right) 축 Empty-Good 위치인지 확인하여 주십시오. | O
DFA AVI |  | 1303 | 000 | 04 | 02 | 06 | Load Stage 1 Tray Master-Slave Out 상태인지 확인하여 주십시오. | O
DFA AVI |  | 1304 | 000 | 04 | 02 | 06 | Load Stage 2 Tray Master-Slave Out 상태인지 확인하여 주십시오. | O
DFA AVI |  | 1305 | 000 | 04 | 02 | 06 | Load Stage 1 Up-Down 상태인지 확인하여 주십시오. | O
DFA AVI |  | 1306 | 000 | 04 | 02 | 06 | Load Stage 2 Up-Down 상태인지 확인하여 주십시오. | O
DFA AVI |  | 1307 | 000 | 04 | 02 | 06 | Load Stage 1-2 Up-Down 상태인지 확인하여 주십시오. | O
DFA AVI |  | 1308 | 000 | 04 | 02 | 06 | Load Stage 1-2 Up-Down 상태인지 확인하여 주십시오. | O
DFA AVI |  | 1311 | 000 | 04 | 02 | 06 | Load Picker 1-2 All Up 상태인지 확인하여 주십시오. | O
DFA AVI |  | 1312 | 000 | 04 | 02 | 06 | Load Stage 1 Y 축이 Home 인지 확인하여 주십시오. | O
DFA AVI |  | 1313 | 000 | 04 | 02 | 06 | Load Stage 2 Y 축이 Home 인지 확인하여 주십시오. | O
DFA AVI |  | 1314 | 000 | 04 | 02 | 06 | Load Stage 1-2 Y 축이 Ready 위치인지 확인하여 주십시오. | O
DFA AVI |  | 1316 | 000 | 04 | 02 | 06 | Load Stage 1 Up - 2 Down 상태인지 확인하여 주십시오. | O
DFA AVI |  | 1317 | 000 | 04 | 02 | 06 | Load Stage 1-2 Y 축이 Ready 위치인지 확인하여 주십시오. | O
DFA AVI |  | 1403 | 000 | 04 | 02 | 06 | Load Picker 1 Up 상태인지 확인하여 주세요. | O
DFA AVI |  | 1404 | 000 | 04 | 02 | 06 | Load Picker 2 Up 상태인지 확인하여 주세요. | O
DFA AVI |  | 1406 | 000 | 04 | 02 | 06 | Load Picker 1 Open 상태인지 확인하여 주세요. | O
DFA AVI |  | 1407 | 000 | 04 | 02 | 06 | Load Picker 2 Open 상태인지 확인하여 주세요. | O
DFA AVI |  | 1412 | 000 | 04 | 02 | 06 | Load Picker 1-2 Y축이 Home 인지 확인하여 주십시오. | O
DFA AVI |  | 1413 | 000 | 04 | 02 | 06 | Load Picker 1-2 Y축이 Ready 위치인지 확인하여 주십시오. | O
DFA AVI |  | 1414 | 000 | 04 | 02 | 06 | Load Picker 1-2 Z축이 Home 인지 확인하여 주십시오. | O
DFA AVI |  | 1415 | 000 | 04 | 02 | 06 | Load Picker 1-2 Z축이 Ready 위치인지 확인하여 주십시오. | O
DFA AVI |  | 1416 | 000 | 04 | 02 | 06 | Load Picker 1-2 P축이 Home 인지 확인하여 주십시오. | O
DFA AVI |  | 1417 | 000 | 04 | 02 | 06 | Load Picker 1-2 P축이 Ready 위치인지 확인하여 주십시오. | O
DFA AVI |  | 1418 | 000 | 04 | 02 | 06 | Load Picker 1-2 X축이 Home 인지 확인하여 주십시오. | O
DFA AVI |  | 1419 | 000 | 04 | 02 | 06 | Load Picker 1-2 X축이 Load 위치인지 확인하여 주십시오. | O
DFA AVI |  | 1420 | 000 | 04 | 02 | 06 | Bottom Foucs-Light Z축이 Home 인지 확인하여 주십시오. | O
DFA AVI |  | 1421 | 000 | 04 | 02 | 06 | Bottom Angle Y축이 Home 인지 확인하여 주십시오. | O
DFA AVI |  | 1422 | 000 | 04 | 02 | 06 | Bottom Angle Y축이 Ready 위치인지 확인하여 주십시오. | O
DFA AVI |  | 1423 | 000 | 04 | 02 | 06 | Bottom Foucs-Light Z축이 Ready 위치인지 확인하여 주십시오. | O
DFA AVI |  | 1424 | 000 | 04 | 02 | 06 | Load Picker 1 Y축이 Work 위치인지 확인하여 주십시오. | O
DFA AVI |  | 1503 | 000 | 04 | 02 | 06 | Inspection Stage 1-4 Y-Out 상태인지 확인하여 주세요. | O
DFA AVI |  | 1504 | 000 | 04 | 02 | 06 | Inspection Stage 1 Down 상태인지 확인하여 주세요. | O
DFA AVI |  | 1505 | 000 | 04 | 02 | 06 | Inspection Stage 4 Down 상태인지 확인하여 주세요. | O
DFA AVI |  | 1506 | 000 | 04 | 02 | 06 | Inspection Stage 1-4 Y-Out 상태인지 확인하여 주세요. | O
DFA AVI |  | 1507 | 000 | 04 | 02 | 06 | Inspection Stage 2-3 Up-Down 상태인지 확인하여 주세요. | O
DFA AVI |  | 1509 | 000 | 04 | 02 | 06 | Inspection Stage 2-3 Up-Down 상태인지 확인하여 주세요. | O
DFA AVI |  | 1510 | 000 | 04 | 02 | 06 | Inspection Top1-Top2 Z축이 Home 를 확인하여 주세요. | O
DFA AVI |  | 1511 | 000 | 04 | 02 | 06 | Load-Unload Picker 1-2 All Up 상태인지 확인하여 주십시오. | O
DFA AVI |  | 1512 | 000 | 04 | 02 | 06 | Inspection 1-4 X축이 Home 를 확인하여 주세요. | O
DFA AVI |  | 1513 | 000 | 04 | 02 | 06 | Inspection 2-3 X축이 Home 를 확인하여 주세요. | O
DFA AVI |  | 1514 | 000 | 04 | 02 | 06 | Inspection 1-3-4 X축이 대피위치 인지 확인하여 주세요. | O
DFA AVI |  | 1515 | 000 | 04 | 02 | 06 | Inspection 2 X축이 Align 위치인지 확인하여 주세요. | O
DFA AVI |  | 1516 | 000 | 04 | 02 | 06 | Inspection Stage 1-4 Y-In 상태인지 확인하여 주세요. | O
DFA AVI |  | 1517 | 000 | 04 | 02 | 06 | Inspection Stage 2-Up 3-Down 상태인지 확인하여 주세요. | O
DFA AVI |  | 1518 | 000 | 04 | 02 | 06 | Inspection 4 X축이 Align 위치인지 확인하여 주세요. | O
DFA AVI |  | 1519 | 000 | 04 | 02 | 06 | Inspection 3 X축이 Top1 위치인지 확인하여 주세요. | O
DFA AVI |  | 1520 | 000 | 04 | 02 | 06 | Inspection 1 X축이 Top2 위치인지 확인하여 주세요. | O
DFA AVI |  | 1521 | 000 | 04 | 02 | 06 | Inspection Top1-Top2 Z축이 Ready 위치인지 확인하여 주세요. | O
DFA AVI |  | 1603 | 000 | 04 | 02 | 06 | Unload Picker 1 Up 상태인지 확인하여 주세요. | O
DFA AVI |  | 1604 | 000 | 04 | 02 | 06 | Unload Picker 2 Up 상태인지 확인하여 주세요. | O
DFA AVI |  | 1606 | 000 | 04 | 02 | 06 | Unload Picker 1 Open 상태인지 확인하여 주세요. | O
DFA AVI |  | 1607 | 000 | 04 | 02 | 06 | Unload Picker 2 Open 상태인지 확인하여 주세요. | O
DFA AVI |  | 1612 | 000 | 04 | 02 | 06 | Unload Picker 1-2 Y축이 Home 인지 확인하여 주십시오. | O
DFA AVI |  | 1613 | 000 | 04 | 02 | 06 | Unload Picker 1-2 Y축이 Ready 위치인지 확인하여 주십시오. | O
DFA AVI |  | 1614 | 000 | 04 | 02 | 06 | Unload Picker 1-2 Z축이 Home 인지 확인하여 주십시오. | O
DFA AVI |  | 1615 | 000 | 04 | 02 | 06 | Unload Picker 1-2 Z축이 Ready 위치인지 확인하여 주십시오. | O
DFA AVI |  | 1616 | 000 | 04 | 02 | 06 | Unload Picker 1-2 P축이 Home 인지 확인하여 주십시오. | O
DFA AVI |  | 1617 | 000 | 04 | 02 | 06 | Unload Picker 1-2 P축이 Ready 위치인지 확인하여 주십시오. | O
DFA AVI |  | 1618 | 000 | 04 | 02 | 06 | Unload Picker 1-2 X축이 Home 인지 확인하여 주십시오. | O
DFA AVI |  | 1619 | 000 | 04 | 02 | 06 | Unload Picker 1-2 X축이 Inspection Stage 위치인지 확인하여 주십시오. | O
DFA AVI |  | 1620 | 000 | 04 | 02 | 06 | Unload Picker 1 Y축이 Work 위치인지 확인하여 주십시오. | O
DFA AVI |  | 1703 | 000 | 04 | 02 | 06 | NG Stage 1 Tray Master-Slave In-Out 상태인지 확인하여 주십시오. | O
DFA AVI |  | 1705 | 000 | 04 | 02 | 06 | NG Stage 2 Tray Master-Slave In-Out 상태인지 확인하여 주십시오. | O
DFA AVI |  | 1706 | 000 | 04 | 02 | 06 | NG Stage 1 Up-Down 상태인지 확인하여 주십시오. | O
DFA AVI |  | 1707 | 000 | 04 | 02 | 06 | NG Stage 2 Up-Down 상태인지 확인하여 주십시오. | O
DFA AVI |  | 1708 | 000 | 04 | 02 | 06 | NG Stage 1-2 Up-Down 상태인지 확인하여 주십시오. | O
DFA AVI |  | 1709 | 000 | 04 | 02 | 06 | NG Stage 1-2 Up-Down 상태인지 확인하여 주십시오. | O
DFA AVI |  | 1711 | 000 | 04 | 02 | 06 | Unload Picker 1-2 All Up 상태인지 확인하여 주십시오. | O
DFA AVI |  | 1712 | 000 | 04 | 02 | 06 | NG Stage 1 Y 축이 Home 인지 확인하여 주십시오. | O
DFA AVI |  | 1713 | 000 | 04 | 02 | 06 | NG Stage 2 Y 축이 Home 인지 확인하여 주십시오. | O
DFA AVI |  | 1714 | 000 | 04 | 02 | 06 | NG Stage 1-2 Y 축이 Ready 위치인지 확인하여 주십시오. | O
DFA AVI |  | 1716 | 000 | 04 | 02 | 06 | NG Stage 1 Up - 2 Down 상태인지 확인하여 주십시오. | O
DFA AVI |  | 1717 | 000 | 04 | 02 | 06 | NG Stage 1-2 Y 축이 Ready 위치인지 확인하여 주십시오. | O
DFA AVI |  | 1718 | 000 | 04 | 02 | 06 | Ship Align X 축이 Home 인지 확인하여 주십시오. | O
DFA AVI |  | 1719 | 000 | 04 | 02 | 06 | Ship Align X 축이 Ready 위치인지 확인하여 주십시오. | O
DFA AVI |  | 1803 | 000 | 04 | 02 | 06 | Good Stage 1 Tray Master-Slave In-Out 상태인지 확인하여 주십시오. | O
DFA AVI |  | 1805 | 000 | 04 | 02 | 06 | Good Stage 2 Tray Master-Slave In-Out 상태인지 확인하여 주십시오. | O
DFA AVI |  | 1806 | 000 | 04 | 02 | 06 | Good Stage 1 Up-Down 상태인지 확인하여 주십시오. | O
DFA AVI |  | 1807 | 000 | 04 | 02 | 06 | Good Stage 2 Up-Down 상태인지 확인하여 주십시오. | O
DFA AVI |  | 1808 | 000 | 04 | 02 | 06 | Good Stage 1-2 Up-Down 상태인지 확인하여 주십시오. | O
DFA AVI |  | 1809 | 000 | 04 | 02 | 06 | Good Stage 1-2 Up-Down 상태인지 확인하여 주십시오. | O
DFA AVI |  | 1811 | 000 | 04 | 02 | 06 | Unload Picker 1-2 All Up 상태인지 확인하여 주십시오. | O
DFA AVI |  | 1812 | 000 | 04 | 02 | 06 | Good Stage 1 Y 축이 Home 인지 확인하여 주십시오. | O
DFA AVI |  | 1813 | 000 | 04 | 02 | 06 | Good Stage 2 Y 축이 Home 인지 확인하여 주십시오. | O
DFA AVI |  | 1814 | 000 | 04 | 02 | 06 | Good Stage 1-2 Y 축이 Ready 위치인지 확인하여 주십시오. | O
DFA AVI |  | 1816 | 000 | 04 | 02 | 06 | Good Stage 1 Up - 2 Down 상태인지 확인하여 주십시오. | O
DFA AVI |  | 1817 | 000 | 04 | 02 | 06 | Good Stage 1-2 Y 축이 Ready 위치인지 확인하여 주십시오. | O
DFA AVI |  | 1910 | 000 | 04 | 02 | 06 | #1.Load Elevator의 Feeder Grip Open 상태인지 확인하여 주십시오.#2.Feeder Grip Check 상태가 Off인지 확인하여 주십시요. | O
DFA AVI |  | 1911 | 000 | 04 | 02 | 06 | #1.NG Elevator의 Feeder Grip Open 상태인지 확인하여 주십시오.#2.Feeder Grip Check 상태가 Off인지 확인하여 주십시요. | O
DFA AVI |  | 1912 | 000 | 04 | 02 | 06 | #1.Good Elevator의 Feeder Grip Open 상태인지 확인하여 주십시오.#2.Feeder Grip Check 상태가 Off인지 확인하여 주십시요. | O
DFA AVI |  | 1913 | 000 | 04 | 02 | 06 | Load Conveyor Stopper Up상태인지 확인하여 주십시요. | O
DFA AVI |  | 1914 | 000 | 04 | 02 | 06 | Empty Conveyor Stopper Up상태인지 확인하여 주십시요. | O
DFA AVI |  | 1915 | 000 | 04 | 02 | 06 | Load Conveyor Elevator Start 및 Stop 센서가 Off 태인지 확인하여 주십시요. | O
DFA AVI |  | 1916 | 000 | 04 | 02 | 06 | Unload Conveyor Elevator Exist 및 Stop 센서가 Off 태인지 확인하여 주십시요. | O
DFA AVI |  | 1917 | 000 | 04 | 02 | 06 | Load Conveyor Elevator Stopper Up상태인지 확인하여 주십시요. | O
DFA AVI |  | 1918 | 000 | 04 | 02 | 06 | Load Elevator Align 상태가 Down-Out 상태인지 확인하여 주십시요. | O
DFA AVI |  | 1919 | 000 | 04 | 02 | 06 | Load Elevator Clmap 상태인지 확인하여 주십시요. | O
DFA AVI |  | 1920 | 000 | 04 | 02 | 06 | NG Elevator Clmap 상태인지 확인하여 주십시요. | O
DFA AVI |  | 1921 | 000 | 04 | 02 | 06 | Good Elevator Clmap 상태인지 확인하여 주십시요. | O
DFA AVI |  | 1922 | 000 | 04 | 02 | 06 | MZ Transfer Grip Open 상태인지 확인하여 주십시요. | O
DFA AVI |  | 1923 | 000 | 04 | 02 | 06 | MZ Transfer LockBar Up-Open 상태인지 확인하여 주십시요. | O
DFA AVI |  | 1934 | 000 | 04 | 02 | 06 | MZ_TRANSFER_Z 축이 Home 인지 확인하여 주십시오. | O
DFA AVI |  | 1935 | 000 | 04 | 02 | 06 | LOAD_FEEDER_Y 축이 Home 인지 확인하여 주십시오. | O
DFA AVI |  | 1936 | 000 | 04 | 02 | 06 | NG_FEEDER_Y 축이 Home 인지 확인하여 주십시오. | O
DFA AVI |  | 1937 | 000 | 04 | 02 | 06 | GOOD_FEEDER_Y 축이 Home 인지 확인하여 주십시오. | O
DFA AVI |  | 1938 | 000 | 04 | 02 | 06 | LDCV_ELEVATOR_Z 축이 Home 인지 확인하여 주십시오. | O
DFA AVI |  | 1939 | 000 | 04 | 02 | 06 | ULCV_ELEVATOR_Z 축이 Home 인지 확인하여 주십시오. | O
DFA AVI |  | 1940 | 000 | 04 | 02 | 06 | LDMZ_ELEVATOR_Z 축이 Home 인지 확인하여 주십시오. | O
DFA AVI |  | 1941 | 000 | 04 | 02 | 06 | NGMZ_ELEVATOR_Z 축이 Home 인지 확인하여 주십시오. | O
DFA AVI |  | 1942 | 000 | 04 | 02 | 06 | GDMZ_ELEVATOR_Z 축이 Home 인지 확인하여 주십시오. | O
DFA AVI |  | 1943 | 000 | 04 | 02 | 06 | MZ_TRANSFER_X 축이 Home 인지 확인하여 주십시오. | O
DFA AVI |  | 1944 | 000 | 04 | 02 | 06 | Feeder Y 축의 위치가 Ready 인지 확인하여 주십시오. | O
DFA AVI |  | 1945 | 000 | 04 | 02 | 06 | Load 및 Unload C/V Elevator Z 축의 위치가 Ready 인지 확인하여 주십시오. | O
DFA AVI |  | 1946 | 000 | 04 | 02 | 06 | Load-NG-GOOD Elevator Z 축의 위치가 Ready 인지 확인하여 주십시오. | O
DFA AVI |  | 1947 | 000 | 04 | 02 | 06 | MZ Transfer Z-X 축의 위치가 Ready 인지 확인하여 주십시오. | O
DFA AVI |  | 2103 | 000 | 04 | 02 | 06 | Elevator Z2의 Clamp Off인지 확인해 주세요. | O
DFA AVI |  | 2104 | 000 | 04 | 02 | 06 | Elevator Z2축 이동완료 상태인지 확인해 주세요. | O
DFA AVI |  | 2105 | 000 | 04 | 02 | 06 | Elevator Z2의 Clamp Off인지 확인해 주세요. | O
DFA AVI |  | 2106 | 000 | 04 | 02 | 06 | Elevator Z2의 Clamp On인지 확인해 주세요. | O
DFA AVI |  | 2108 | 000 | 04 | 02 | 06 | Elevator Z2의 Clamp Off인지 확인해 주세요. | O
DFA AVI |  | 2110 | 000 | 04 | 02 | 06 | Elevator Z2축 이동완료 상태인지 확인해 주세요. | O
DFA AVI |  | 2111 | 000 | 04 | 02 | 06 | Elevator Z2 Height Sensor On을(X0004 X0006) 감지하지 못하였습니다. 확인해 주세요. | O
DFA AVI |  | 2112 | 000 | 04 | 02 | 06 | Elevator Z2축 이동완료 상태인지 확인해 주세요. | O
DFA AVI |  | 2113 | 000 | 04 | 02 | 06 | Elevator Z2축 이동완료 상태인지 확인해 주세요. | O
DFA AVI |  | 2114 | 000 | 04 | 02 | 06 | Elevator Z2 Height Sensor On을(X0004 X0006) 감지하지 못하였습니다. 확인해 주세요. | O
DFA AVI |  | 2115 | 000 | 04 | 02 | 06 | Elevator Z2축 이동완료 상태인지 확인해 주세요. | O
DFA AVI |  | 2116 | 000 | 04 | 02 | 06 | Elevator Z2축 이동완료 상태인지 확인해 주세요. | O
DFA AVI |  | 2118 | 000 | 04 | 02 | 06 | Buffer Elevator의 Carrier 적층 상태를 확인해 주세요. | O
DFA AVI |  | 2119 | 000 | 04 | 02 | 06 | Buffer Elevator의 Carrier 적층 상태를 확인해 주세요. | O
DFA AVI |  | 2121 | 000 | 04 | 02 | 06 | Elevator Z2축 이동완료 상태인지 확인해 주세요. | O
DFA AVI |  | 2122 | 000 | 04 | 02 | 06 | Elevator Z2축 이동완료 상태인지 확인해 주세요. | O
DFA AVI |  | 2130 | 000 | 04 | 02 | 06 | Elevator Z2축 이동완료 상태인지 확인해 주세요. | O
DFA AVI |  | 2131 | 000 | 04 | 02 | 06 | Elevator Z2축 Ready 위치인지 확인해 주세요. | O
DFA AVI |  | 2141 | 000 | 04 | 02 | 06 | Elevator Z2의 Clamp On인지 확인해 주세요. | O
DFA AVI |  | 2143 | 000 | 04 | 02 | 06 | Elevator Z2의 Clamp Off인지 확인해 주세요. | O
DFA AVI |  | 2152 | 000 | 04 | 02 | 06 | Elevator Z2축 Slide Clsoe 상태인지 확인해 주세요. | O
DFA AVI |  | 2153 | 000 | 04 | 02 | 06 | Elevator Z2축 이동완료 상태인지 확인해 주세요. | O
DFA AVI |  | 2154 | 000 | 04 | 02 | 06 | Elevator 2에 Carrier 투입수량 Over입니다. | O
DFA AVI |  | 2180 | 000 | 04 | 02 | 06 | Elevator 2에 Carrier 너무 많이 있습니다. Carrier 수량을 줄여주세요. | O
DFA AVI |  | 2181 | 000 | 04 | 02 | 06 | Elevator 2 Slide Lock 상태인지 확인해 주세요. | O
DFA AVI |  | 2190 | 000 | 04 | 02 | 06 | 빈 Carrier가 부족합니다. Elevator 2에 Carrier를 넣고 시작해 주세요. | O
DFA AVI |  | 2206 | 000 | 04 | 02 | 06 | MZ 을 Down할 위치에 MZ이 감지됩니다. 확인해 주세요. | O
DFA AVI |  | 2202 | 000 | 04 | 02 | 06 | Buffer MZ이 있는지 또는 MZ-ID가 있는지 확인해 주세요. | O
DFA AVI |  | 2203 | 000 | 04 | 02 | 06 | MES Buffer MZID Report TimeOut입니다. MES를 확인해 주세요. | O
DFA AVI |  | 2211 | 000 | 04 | 02 | 06 | MZ Transfer Z축의 위치가 Ready 인지 확인해 주세요. | O
DFA AVI |  | 2212 | 000 | 04 | 02 | 06 | MZ Transfer Z축의 위치가 Ready 인지 확인해 주세요. | O
DFA AVI |  | 2213 | 000 | 04 | 02 | 06 | MZ Transfer X축 이동완료 상태 인지 확인해 주세요. | O
DFA AVI |  | 2214 | 000 | 04 | 02 | 06 | MZ Transfer Z축의 위치가 Down 인지 확인해 주세요. | O
DFA AVI |  | 2215 | 000 | 04 | 02 | 06 | MZ Transfer Grip12 Close 상태인지 확인해 주세요. | O
DFA AVI |  | 2216 | 000 | 04 | 02 | 06 | MZ Transfer Grip34 Close 상태인지 확인해 주세요. | O
DFA AVI |  | 2217 | 000 | 04 | 02 | 06 | MZ Transfer LoackBar Open 상태인지 확인해 주세요. | O
DFA AVI |  | 2218 | 000 | 04 | 02 | 06 | MZ Transfer LoackBar Down 상태인지 확인해 주세요. | O
DFA AVI |  | 2219 | 000 | 04 | 02 | 06 | MZ Transfer LoackBar Close 상태인지 확인해 주세요. | O
DFA AVI |  | 2220 | 000 | 04 | 02 | 06 | MZ Transfer LoackBar Up 상태인지 확인해 주세요. | O
DFA AVI |  | 2221 | 000 | 04 | 02 | 06 | #1. MZ Loacking Bar Clsoe 상태인지 확인해 주세요.#2. MZ Transfer Grip1234 Close 상태인지 확인해 주세요. | O
DFA AVI |  | 2222 | 000 | 04 | 02 | 06 | MZ Transfer Z축의 위치가 Ready 인지 확인해 주세요. | O
DFA AVI |  | 2223 | 000 | 04 | 02 | 06 | MZ Transfer에 MZ이 감지되지 않습니다. 확인해 주세요. | O
DFA AVI |  | 2231 | 000 | 04 | 02 | 06 | MZ Transfer Z축의 위치가 Ready 인지 확인해 주세요. | O
DFA AVI |  | 2232 | 000 | 04 | 02 | 06 | MZ Transfer Z축의 위치가 Ready 인지 확인해 주세요. | O
DFA AVI |  | 2233 | 000 | 04 | 02 | 06 | #1.MZ Transfer X축 이동완료 상태 인지 확인해 주세요.#2.Down위치의 Elavator Clamp Out 상태인지 확인해 주세요. | O
DFA AVI |  | 2234 | 000 | 04 | 02 | 06 | MZ Transfer Z축의 위치가 Down 인지 확인해 주세요. | O
DFA AVI |  | 2235 | 000 | 04 | 02 | 06 | MZ Transfer LoackBar Close 상태인지 확인해 주세요. | O
DFA AVI |  | 2236 | 000 | 04 | 02 | 06 | MZ Transfer LoackBar Down 상태인지 확인해 주세요. | O
DFA AVI |  | 2237 | 000 | 04 | 02 | 06 | MZ Transfer LoackBar Open 상태인지 확인해 주세요. | O
DFA AVI |  | 2238 | 000 | 04 | 02 | 06 | MZ Transfer LoackBar Up 상태인지 확인해 주세요. | O
DFA AVI |  | 2239 | 000 | 04 | 02 | 06 | MZ Transfer Grip34 Open 상태인지 확인해 주세요. | O
DFA AVI |  | 2240 | 000 | 04 | 02 | 06 | MZ Transfer Grip12 Open 상태인지 확인해 주세요. | O
DFA AVI |  | 2241 | 000 | 04 | 02 | 06 | MZ Loacking Bar Open 상태인지 확인해 주세요. | O
DFA AVI |  | 2242 | 000 | 04 | 02 | 06 | MZ Transfer Z축의 위치가 Ready 인지 확인해 주세요. | O
DFA AVI |  | 2244 | 000 | 04 | 02 | 06 | Load Elevator에 Magazine이 있는지 센서를 확인해 주세요. | O
DFA AVI |  | 2245 | 000 | 04 | 02 | 06 | MZ Buffer에 Magazine이 있는지 센서를 확인해 주세요. | O
DFA AVI |  | 2246 | 000 | 04 | 02 | 06 | NG Elevator에 Magazine이 있는지 센서를 확인해 주세요. | O
DFA AVI |  | 2247 | 000 | 04 | 02 | 06 | Good Elevator에 Magazine이 있는지 센서를 확인해 주세요. | O
DFA AVI |  | 2280 | 000 | 04 | 02 | 06 | Elevator 2에 Carrier 너무 많이 있습니다. Carrier 수량을 줄여주세요. | O
DFA AVI |  | 2311 | 000 | 04 | 02 | 06 | Load Conveyor Elevator Stopper Up 상태인지 확인해 주세요. | O
DFA AVI |  | 2312 | 000 | 04 | 02 | 06 | Load Conveyor Elevator Align Up 상태인지 확인해 주세요. | O
DFA AVI |  | 2313 | 000 | 04 | 02 | 06 | Load Conveyor Elevator Align In 상태인지 확인해 주세요. | O
DFA AVI |  | 2314 | 000 | 04 | 02 | 06 | Load Conveyor Elevator Align Out 상태인지 확인해 주세요. | O
DFA AVI |  | 2315 | 000 | 04 | 02 | 06 | Load Conveyor Elevator Align Down 상태인지 확인해 주세요. | O
DFA AVI |  | 2316 | 000 | 04 | 02 | 06 | Load Conveyor Elevator Z축 Transfer Up 위치인지 확인해 주세요. | O
DFA AVI |  | 2411 | 000 | 04 | 02 | 06 | Unload Conveyor Elevator에 MZ이 있는지 확인해 주세요. | O
DFA AVI |  | 2412 | 000 | 04 | 02 | 06 | Unload Conveyor Elevator Z축 GoodMZ 위치인지 확인해 주세요. | O
DFA AVI |  | 2413 | 000 | 04 | 02 | 06 | Unload Conveyor 2F Stop 센서 On 인지 확인해 주세요. | O
DFA AVI |  | 2414 | 000 | 04 | 02 | 06 | Unload Conveyor 2F Stop 센서 Off 인지 확인해 주세요. | O
DFA AVI |  | 2415 | 000 | 04 | 02 | 06 | Unload Conveyor 2F Stop 센서 Off 인지 확인해 주세요. | O
DFA AVI |  | 2416 | 000 | 04 | 02 | 06 | #1.Unload Conveyor 2F MZID Read를 실패하였습니다.#2.Magazine ID 항목에 Magazine ID를 입력해 주세요. | O
DFA AVI |  | 2417 | 000 | 04 | 02 | 06 | #1.Unload Conveyor 2F MZID Read를 실패하였습니다.#2.Magazine ID 항목에 Magazine ID를 입력해 주세요. | O
DFA AVI |  | 2418 | 000 | 04 | 02 | 06 | Unload Conveyor 2F Stop 센서 Off 인지 확인해 주세요. | O
DFA AVI |  | 2419 | 000 | 04 | 02 | 06 | MES Unload NG-MZ Confirm TimeOver가 발생하였습니다. 확인해 주세요. | O
DFA AVI |  | 2421 | 000 | 04 | 02 | 06 | Unload Conveyor Elevator에 MZ이 있는지 확인해 주세요. | O
DFA AVI |  | 2422 | 000 | 04 | 02 | 06 | Unload Conveyor Elevator Z축 NGMZ 위치인지 확인해 주세요. | O
DFA AVI |  | 2423 | 000 | 04 | 02 | 06 | Unload Conveyor 1F Stop 센서 On 인지 확인해 주세요. | O
DFA AVI |  | 2424 | 000 | 04 | 02 | 06 | Unload Conveyor 1F Stop 센서 Off 인지 확인해 주세요. | O
DFA AVI |  | 2425 | 000 | 04 | 02 | 06 | Unload Conveyor 1F Stop 센서 Off 인지 확인해 주세요. | O
DFA AVI |  | 2426 | 000 | 04 | 02 | 06 | #1.Unload Conveyor 1F MZID Read를 실패하였습니다.#2.Magazine ID 항목에 Magazine ID를 입력해 주세요. | O
DFA AVI |  | 2427 | 000 | 04 | 02 | 06 | #1.Unload Conveyor 1F MZID Read를 실패하였습니다.#2.Magazine ID 항목에 Magazine ID를 입력해 주세요. | O
DFA AVI |  | 2428 | 000 | 04 | 02 | 06 | Unload Conveyor 1F Stop 센서 Off 인지 확인해 주세요. | O
DFA AVI |  | 2429 | 000 | 04 | 02 | 06 | #1.Unload Conveyor 1F Stop 센서 Off 인지 확인해 주세요.#2.1번 센서 위에 MZ을 이동후 작업 진행하세요. | O
DFA AVI |  | 2431 | 000 | 04 | 02 | 06 | #1.Unload Conveyor 1층의 1번 센서위에 MZ이 있는지 확인해 주세요.#2.1번 센서 위에 MZ을 이동후 작업 진행하세요. | O
DFA AVI |  | 2432 | 000 | 04 | 02 | 06 | #1.Unload Conveyor 1층의 1번 센서가 계속 On되어 있습니다.#2.1번 센서 OFF가 되도록 MZ을 이동후 작업 진행하세요. | O
DFA AVI |  | 2501 | 000 | 04 | 02 | 06 | Load Elevator에 MZ이 있는지 확인해 주세요. | O
DFA AVI |  | 2502 | 000 | 04 | 02 | 06 | Load Elevator Clamp12 In 상태인지 확인해 주세요. | O
DFA AVI |  | 2503 | 000 | 04 | 02 | 06 | Load Elevator Clamp34 In 상태인지 확인해 주세요. | O
DFA AVI |  | 2504 | 000 | 04 | 02 | 06 | Load Elevator에 MZ이 있는지 확인해 주세요. | O
DFA AVI |  | 2505 | 000 | 04 | 02 | 06 | Load Elevator에 Feeder Rail에 Carrier가 감지됩니다. 확인해 주세요. | O
DFA AVI |  | 2506 | 000 | 04 | 02 | 06 | Load Elevator Z축이 Mapping 위치에 있는지 확인해 주세요. | O
DFA AVI |  | 2507 | 000 | 04 | 02 | 06 | Load Elevator Z축 이동완료 되었는지 확인해 주세요. | O
DFA AVI |  | 2508 | 000 | 04 | 02 | 06 | Load Elevator Z축 이동완료 되었는지 확인해 주세요. | O
DFA AVI |  | 2509 | 000 | 04 | 02 | 06 | Load MZ에 Carrier가 없습니다. Lot Carrier를 넣고 시작해 주세요. | O
DFA AVI |  | 2511 | 000 | 04 | 02 | 06 | Load Elevator Z축 Pitch 이동완료 되었는지 확인해 주세요. | O
DFA AVI |  | 2513 | 000 | 04 | 02 | 06 | Load Elevator에 Feeder Rail에 Carrier가 감지됩니다. 확인해 주세요. | O
DFA AVI |  | 2514 | 000 | 04 | 02 | 06 | Load Elevator Feeder Y축이 Grip 위치에 있는지 확인해 주세요. | O
DFA AVI |  | 2515 | 000 | 04 | 02 | 06 | Load Elevator Feeder Grip Close 인지 확인해 주세요. | O
DFA AVI |  | 2516 | 000 | 04 | 02 | 06 | Load Elevator Feeder Grip 센서에 Carrier가 감지되지 않습니다. 확인해 주세요. | O
DFA AVI |  | 2517 | 000 | 04 | 02 | 06 | Load Elevator Feeder Y축이 Pull 위치에 있는지 확인해 주세요. | O
DFA AVI |  | 2518 | 000 | 04 | 02 | 06 | Load Elevator Feeder Grip Open 인지 확인해 주세요. | O
DFA AVI |  | 2519 | 000 | 04 | 02 | 06 | Load Elevator Feeder Carrier2 센서가 감지되지 않습니다. 확인해 주세요. | O
DFA AVI |  | 2520 | 000 | 04 | 02 | 06 | Load Elevator Feeder Y축이 Ready 위치에 있는지 확인해 주세요. | O
DFA AVI |  | 2531 | 000 | 04 | 02 | 06 | Load Elevator Feeder Rail에 Carrier Check 센서가 감지됩니다. 확인해 주세요. | O
DFA AVI |  | 2540 | 000 | 04 | 02 | 06 | Load Elevator Feeder Rail에 Carrier Check1 센서가 감지됩니다. 확인해 주세요. | O
DFA AVI |  | 2541 | 000 | 04 | 02 | 06 | Load Elevator Feeder Y축이 Ready 위치에 있는지 확인해 주세요. | O
DFA AVI |  | 2542 | 000 | 04 | 02 | 06 | Load Elevator Clamp34 Out 상태인지 확인해 주세요. | O
DFA AVI |  | 2543 | 000 | 04 | 02 | 06 | Load Elevator Clamp12 Out 상태인지 확인해 주세요. | O
DFA AVI |  | 2544 | 000 | 04 | 02 | 06 | Load Elevator에 MZ이 없습니다. 확인해 주세요. | O
DFA AVI |  | 2551 | 000 | 04 | 02 | 06 | Load Elevator에 MZ이 있습니다. 확인해 주세요. | O
DFA AVI |  | 2590 | 000 | 04 | 02 | 06 | Load Elevator Feeder Grip부에 부하가 뱔생하였습니다. 확인해 주세요. | O
DFA AVI |  | 2601 | 000 | 04 | 02 | 06 | NG Elevator에 MZ이 있는지 확인해 주세요. | O
DFA AVI |  | 2602 | 000 | 04 | 02 | 06 | NG Elevator Clamp12 In 상태인지 확인해 주세요. | O
DFA AVI |  | 2603 | 000 | 04 | 02 | 06 | NG Elevator Clamp34 In 상태인지 확인해 주세요. | O
DFA AVI |  | 2604 | 000 | 04 | 02 | 06 | NG Elevator에 MZ이 있는지 확인해 주세요. | O
DFA AVI |  | 2605 | 000 | 04 | 02 | 06 | NG Elevator에 Feeder Rail에 Carrier가 감지됩니다. 확인해 주세요. | O
DFA AVI |  | 2606 | 000 | 04 | 02 | 06 | NG Elevator Z축이 Mapping 위치에 있는지 확인해 주세요. | O
DFA AVI |  | 2607 | 000 | 04 | 02 | 06 | NG Elevator Z축 이동완료 되었는지 확인해 주세요. | O
DFA AVI |  | 2608 | 000 | 04 | 02 | 06 | NG Elevator Z축 이동완료 되었는지 확인해 주세요. | O
DFA AVI |  | 2609 | 000 | 04 | 02 | 06 | NG MZ이 없습니다. 확인해 주세요. | O
DFA AVI |  | 2611 | 000 | 04 | 02 | 06 | NG Elevator Z축 Pitch 이동완료 되었는지 확인해 주세요. | O
DFA AVI |  | 2613 | 000 | 04 | 02 | 06 | NG Elevator에 Feeder Rail에 Carrier가 감지됩니다. 확인해 주세요. | O
DFA AVI |  | 2614 | 000 | 04 | 02 | 06 | NG Elevator Feeder Y축이 Grip 위치에 있는지 확인해 주세요. | O
DFA AVI |  | 2615 | 000 | 04 | 02 | 06 | NG Elevator Feeder Grip Close 인지 확인해 주세요. | O
DFA AVI |  | 2616 | 000 | 04 | 02 | 06 | NG Elevator Feeder Grip 센서에 Carrier가 감지되지 않습니다. 확인해 주세요. | O
DFA AVI |  | 2617 | 000 | 04 | 02 | 06 | NG Elevator Feeder Y축이 Pull 위치에 있는지 확인해 주세요. | O
DFA AVI |  | 2618 | 000 | 04 | 02 | 06 | NG Elevator Feeder Grip Open 인지 확인해 주세요. | O
DFA AVI |  | 2619 | 000 | 04 | 02 | 06 | NG Elevator Feeder Carrier2 센서가 감지되지 않습니다. 확인해 주세요. | O
DFA AVI |  | 2620 | 000 | 04 | 02 | 06 | NG Elevator Feeder Y축이 Ready 위치에 있는지 확인해 주세요. | O
DFA AVI |  | 2631 | 000 | 04 | 02 | 06 | NG Elevator Feeder Rail에 Carrier Check 센서가 감지됩니다. 확인해 주세요. | O
DFA AVI |  | 2640 | 000 | 04 | 02 | 06 | NG Elevator Feeder Rail에 Carrier Check1 센서가 감지됩니다. 확인해 주세요. | O
DFA AVI |  | 2641 | 000 | 04 | 02 | 06 | NG Elevator Feeder Y축이 Ready 위치에 있는지 확인해 주세요. | O
DFA AVI |  | 2642 | 000 | 04 | 02 | 06 | NG Elevator Clamp34 Out 상태인지 확인해 주세요. | O
DFA AVI |  | 2643 | 000 | 04 | 02 | 06 | NG Elevator Clamp12 Out 상태인지 확인해 주세요. | O
DFA AVI |  | 2644 | 000 | 04 | 02 | 06 | NG Elevator에 MZ이 없습니다. 확인해 주세요. | O
DFA AVI |  | 2651 | 000 | 04 | 02 | 06 | Load Elevator에 MZ이 있습니다. 확인해 주세요. | O
DFA AVI |  | 2661 | 000 | 04 | 02 | 06 | NG Elevator Z축 Pitch 이동완료 되었는지 확인해 주세요. | O
DFA AVI |  | 2671 | 000 | 04 | 02 | 06 | #1.NG Elevator Feeder Rail에 Carrier Check2 센서가 미감지됩니다. 확인해 주세요.#2.NG 매거진이 있는지 확인해 주세요. | O
DFA AVI |  | 2672 | 000 | 04 | 02 | 06 | NG Elevator Feeder Y축이 Grip 위치에 있는지 확인해 주세요. | O
DFA AVI |  | 2673 | 000 | 04 | 02 | 06 | NG Elevator Feeder Grip Open 인지 확인해 주세요. | O
DFA AVI |  | 2674 | 000 | 04 | 02 | 06 | NG Elevator Feeder Rail에 Carrier Check1 센서가 감지됩니다. 확인해 주세요. | O
DFA AVI |  | 2675 | 000 | 04 | 02 | 06 | NG Elevator Feeder Rail에 Carrier Check 센서가 감지됩니다. 확인해 주세요. | O
DFA AVI |  | 2690 | 000 | 04 | 02 | 06 | NG Elevator Feeder Grip부에 부하가 부하가 뱔생하였습니다. 확인해 주세요. | O
DFA AVI |  | 2701 | 000 | 04 | 02 | 06 | Good Elevator에 MZ이 있는지 확인해 주세요. | O
DFA AVI |  | 2702 | 000 | 04 | 02 | 06 | Good Elevator Clamp12 In 상태인지 확인해 주세요. | O
DFA AVI |  | 2703 | 000 | 04 | 02 | 06 | Good Elevator Clamp34 In 상태인지 확인해 주세요. | O
DFA AVI |  | 2704 | 000 | 04 | 02 | 06 | Good Elevator에 MZ이 있는지 확인해 주세요. | O
DFA AVI |  | 2705 | 000 | 04 | 02 | 06 | Good Elevator에 Feeder Rail에 Carrier가 감지됩니다. 확인해 주세요. | O
DFA AVI |  | 2706 | 000 | 04 | 02 | 06 | Good Elevator Z축이 Mapping 위치에 있는지 확인해 주세요. | O
DFA AVI |  | 2707 | 000 | 04 | 02 | 06 | Good Elevator Z축 이동완료 되었는지 확인해 주세요. | O
DFA AVI |  | 2708 | 000 | 04 | 02 | 06 | Good Elevator Z축 이동완료 되었는지 확인해 주세요. | O
DFA AVI |  | 2709 | 000 | 04 | 02 | 06 | Good Elevator MZ이 없습니다. 확인해 주세요. | O
DFA AVI |  | 2710 | 000 | 04 | 02 | 06 | #1.Good Elevator MZ에 Carrier가 감지됩니다. Carrier를 모두 배출해 주시기 바랍니다.#2.Load Elevator MZ의 Carrier 감지가 정상인지 확인후 진행하세요. | O
DFA AVI |  | 2711 | 000 | 04 | 02 | 06 | Good Elevator Z축 Pitch 이동완료 되었는지 확인해 주세요. | O
DFA AVI |  | 2713 | 000 | 04 | 02 | 06 | Good Elevator에 Feeder Rail에 Carrier가 감지됩니다. 확인해 주세요. | O
DFA AVI |  | 2714 | 000 | 04 | 02 | 06 | Good Elevator Feeder Y축이 Grip 위치에 있는지 확인해 주세요. | O
DFA AVI |  | 2715 | 000 | 04 | 02 | 06 | Good Elevator Feeder Grip Close 인지 확인해 주세요. | O
DFA AVI |  | 2716 | 000 | 04 | 02 | 06 | Good Elevator Feeder Grip 센서에 Carrier가 감지되지 않습니다. 확인해 주세요. | O
DFA AVI |  | 2717 | 000 | 04 | 02 | 06 | Good Elevator Feeder Y축이 Pull 위치에 있는지 확인해 주세요. | O
DFA AVI |  | 2718 | 000 | 04 | 02 | 06 | Good Elevator Feeder Grip Open 인지 확인해 주세요. | O
DFA AVI |  | 2719 | 000 | 04 | 02 | 06 | Good Elevator Feeder Carrier2 센서가 감지되지 않습니다. 확인해 주세요. | O
DFA AVI |  | 2720 | 000 | 04 | 02 | 06 | Good Elevator Feeder Y축이 Ready 위치에 있는지 확인해 주세요. | O
DFA AVI |  | 2731 | 000 | 04 | 02 | 06 | Good Elevator Feeder Rail에 Carrier Check 센서가 감지됩니다. 확인해 주세요. | O
DFA AVI |  | 2740 | 000 | 04 | 02 | 06 | Good Elevator Feeder Rail에 Carrier Check1 센서가 감지됩니다. 확인해 주세요. | O
DFA AVI |  | 2741 | 000 | 04 | 02 | 06 | Good Elevator Feeder Y축이 Ready 위치에 있는지 확인해 주세요. | O
DFA AVI |  | 2742 | 000 | 04 | 02 | 06 | Good Elevator Clamp34 Out 상태인지 확인해 주세요. | O
DFA AVI |  | 2743 | 000 | 04 | 02 | 06 | Good Elevator Clamp12 Out 상태인지 확인해 주세요. | O
DFA AVI |  | 2744 | 000 | 04 | 02 | 06 | Good Elevator에 MZ이 없습니다. 확인해 주세요. | O
DFA AVI |  | 2751 | 000 | 04 | 02 | 06 | Goodad Elevator에 MZ이 있습니다. 확인해 주세요. | O
DFA AVI |  | 2761 | 000 | 04 | 02 | 06 | Good Elevator Z축 Pitch 이동완료 되었는지 확인해 주세요. | O
DFA AVI |  | 2771 | 000 | 04 | 02 | 06 | #1.Good Elevator Feeder Rail에 Carrier Check2 센서가 미감지됩니다. 확인해 주세요.#2.Good 매거진이 있는지 확인해 주세요. | O
DFA AVI |  | 2772 | 000 | 04 | 02 | 06 | Good Elevator Feeder Y축이 Grip 위치에 있는지 확인해 주세요. | O
DFA AVI |  | 2773 | 000 | 04 | 02 | 06 | Good Elevator Feeder Grip Open 인지 확인해 주세요. | O
DFA AVI |  | 2774 | 000 | 04 | 02 | 06 | Good Elevator Feeder Rail에 Carrier Check1 센서가 감지됩니다. 확인해 주세요. | O
DFA AVI |  | 2775 | 000 | 04 | 02 | 06 | Good Elevator Feeder Rail에 Carrier Check 센서가 감지됩니다. 확인해 주세요. | O
DFA AVI |  | 2776 | 000 | 04 | 02 | 06 | Vision LotEnd Event 수신되지 않습니다. 비전확인후 진행해 주십시요. | O
DFA AVI |  | 2790 | 000 | 04 | 02 | 06 | Good Elevator Feeder Grip부에 부하가 부하가 뱔생하였습니다. 확인해 주세요. | O
DFA AVI |  | 2802 | 000 | 04 | 02 | 06 | Load Conveyor(1F) Stopper Up 상태인지 확인해 주세요. | O
DFA AVI |  | 2803 | 000 | 04 | 02 | 06 | Load Conveyor(1F) Stop 센서 On 인지 확인해 주세요. MZ이 있는지 확인하세요. | O
DFA AVI |  | 2805 | 000 | 04 | 02 | 06 | #1.Load Conveyor(1F) MZID Read 실패하였습니다. 확인해 주세요.#2.Magazine ID 항목에 Magazine ID를 입력해 주세요. | O
DFA AVI |  | 2806 | 000 | 04 | 02 | 06 | #1.Load Conveyor(1F) MZID Read 실패하였습니다. 확인해 주세요.#2.Magazine ID 항목에 Magazine ID를 입력해 주세요. | O
DFA AVI |  | 2810 | 000 | 04 | 02 | 06 | MES Laod MZ Confirm TimeOver가 발생하였습니다. 확인해 주세요. | O
DFA AVI |  | 2813 | 000 | 04 | 02 | 06 | Load Conveyor(1F) Elevator Z축 Ready 위치인지 확인해 주세요. | O
DFA AVI |  | 2814 | 000 | 04 | 02 | 06 | Load Conveyor(1F) Elevator Stopper Up 상태인지 확인해 주세요. | O
DFA AVI |  | 2815 | 000 | 04 | 02 | 06 | Load Conveyor(1F) Elevator Align Down 상태인지 확인해 주세요. | O
DFA AVI |  | 2816 | 000 | 04 | 02 | 06 | Load Conveyor(1F) Elevator Align Out 상태인지 확인해 주세요. | O
DFA AVI |  | 2818 | 000 | 04 | 02 | 06 | Load Conveyor(1F) Stopper Down 상태인지 확인해 주세요. | O
DFA AVI |  | 2819 | 000 | 04 | 02 | 06 | Load Conveyor(1F) Elevator Start Or Stop 센서 On 인지 확인해 주세요. | O
DFA AVI |  | 2820 | 000 | 04 | 02 | 06 | Load Conveyor(1F) Elevator Start Or Stop 센서 On 인지 확인해 주세요. | O
DFA AVI |  | 2821 | 000 | 04 | 02 | 06 | Load Conveyor(1F) Elevator Start Or Stop 센서 On 인지 확인해 주세요. | O
DFA AVI |  | 2822 | 000 | 04 | 02 | 06 | #1.Load Conveyor(1F) Conveyor Stop 센서 Off 인지 확인해 주세요.#2.매거진이 Conveyor Stopper 왼쪽으로 넘어갔는지 확인해 주세요. | O
DFA AVI |  | 2823 | 000 | 04 | 02 | 06 | Load Conveyor(1F) Elevator Stop 센서 On 인지 확인해 주세요. | O
DFA AVI |  | 2824 | 000 | 04 | 02 | 06 | Load Conveyor(1F) Elevator Stop 센서 On 인지 확인해 주세요. | O
DFA AVI |  | 2826 | 000 | 04 | 02 | 06 | Load Conveyor(1F) Stopper Up 상태인지 확인해 주세요. | O
DFA AVI |  | 2827 | 000 | 04 | 02 | 06 | Load Conveyor(1F) Conveyor Stop 센서 On 인지 확인해 주세요. | O
DFA AVI |  | 2828 | 000 | 04 | 02 | 06 | Load Conveyor(1F) Stopper Up 상태인지 확인해 주세요. | O
DFA AVI |  | 2902 | 000 | 04 | 02 | 06 | Empty Conveyor(2F) Stopper Up 상태인지 확인해 주세요. | O
DFA AVI |  | 2903 | 000 | 04 | 02 | 06 | Empty Conveyor(2F) Stop 센서 On 인지 확인해 주세요. MZ이 있는지 확인하세요. | O
DFA AVI |  | 2906 | 000 | 04 | 02 | 06 | #1.Empty Conveyor(2F) MZID Read 실패하였습니다. 확인해 주세요.#2.Magazine ID 항목에 Magazine ID를 입력해 주세요. | O
DFA AVI |  | 2907 | 000 | 04 | 02 | 06 | #1.Empty Conveyor(2F) MZID Read 실패하였습니다. 확인해 주세요.#2.Magazine ID 항목에 Magazine ID를 입력해 주세요. | O
DFA AVI |  | 2912 | 000 | 04 | 02 | 06 | Empty Conveyor(2F) Elevator Z축 Empty-MZ 위치인지 확인해 주세요. | O
DFA AVI |  | 2913 | 000 | 04 | 02 | 06 | Empty Conveyor(2F) Stopper Up 상태인지 확인해 주세요. | O
DFA AVI |  | 2914 | 000 | 04 | 02 | 06 | Empty Conveyor(2F) Align Down 상태인지 확인해 주세요. | O
DFA AVI |  | 2915 | 000 | 04 | 02 | 06 | Empty Conveyor(2F) Align Out 상태인지 확인해 주세요. | O
DFA AVI |  | 2918 | 000 | 04 | 02 | 06 | Empty Conveyor(2F) Stopper Down 상태인지 확인해 주세요. | O
DFA AVI |  | 2919 | 000 | 04 | 02 | 06 | Empty Conveyor(2F) Elevator Start Or Stop 센서 On 인지 확인해 주세요. | O
DFA AVI |  | 2920 | 000 | 04 | 02 | 06 | Empty Conveyor(2F) Elevator Start Or Stop 센서 On 인지 확인해 주세요. | O
DFA AVI |  | 2921 | 000 | 04 | 02 | 06 | Empty Conveyor(2F) Elevator Start Or Stop 센서 On 인지 확인해 주세요. | O
DFA AVI |  | 2922 | 000 | 04 | 02 | 06 | #1.Empty Conveyor(2F) Conveyor 센서 Off 인지 확인해 주세요.#2.매거진이 Conveyor Stopper 왼쪽으로 넘어갔는지 확인해 주세요. | O
DFA AVI |  | 2923 | 000 | 04 | 02 | 06 | Empty Conveyor(2F) Elevator Stop 센서 On 인지 확인해 주세요. | O
DFA AVI |  | 2924 | 000 | 04 | 02 | 06 | Empty Conveyor(2F) Elevator Stop 센서 On 인지 확인해 주세요. | O
DFA AVI |  | 2925 | 000 | 04 | 02 | 06 | Empty Conveyor(2F) Stopper Up 상태인지 확인해 주세요. | O
DFA AVI |  | 2940 | 000 | 04 | 02 | 06 | Empty Conveyor(2F) MZ을 넣어 주세요. | O
DFA AVI |  | 3001 | 000 | 04 | 02 | 06 | 상태이상입니다. | O
DFA AVI |  | 3002 | 000 | 04 | 02 | 06 | Transfer Z1축이 Ready Up 위치인지 확인해 주세요. | O
DFA AVI |  | 3003 | 000 | 04 | 02 | 06 | Transfer X1축이 작업 위치인지 확인해 주세요. | O
DFA AVI |  | 3004 | 000 | 04 | 02 | 06 | Transfer Z1축에 Tray가 감지됩니다. Tray Sensor Off 인지 확인해 주세요. | O
DFA AVI |  | 3005 | 000 | 04 | 02 | 06 | Transfer Z1축 Grip Open 상태인지 확인해 주세요. | O
DFA AVI |  | 3011 | 000 | 04 | 02 | 06 | Transfer Z1축이 Down 작업 위치인지 확인해 주세요. | O
DFA AVI |  | 3012 | 000 | 04 | 02 | 06 | Transfer Z1축 Grip Close 상태인지 확인해 주세요. | O
DFA AVI |  | 3013 | 000 | 04 | 02 | 06 | Transfer Z1축이 Ready Up 위치인지 확인해 주세요. | O
DFA AVI |  | 3014 | 000 | 04 | 02 | 06 | Transfer Z1축에 Tray가 감지되지 않습니다. Tray Sensor On 인지 확인해 주세요. | O
DFA AVI |  | 3015 | 000 | 04 | 02 | 06 | Transfer Z1축에 Tray가 감지되지 않습니다. Tray Sensor On 인지 확인해 주세요. | O
DFA AVI |  | 3020 | 000 | 04 | 02 | 06 | Transfer Z1축 Grip Open 상태인지 확인해 주세요. | O
DFA AVI |  | 3021 | 000 | 04 | 02 | 06 | Elevator Z1축 Clamp Off 상태인지 확인해 주세요. | O
DFA AVI |  | 3023 | 000 | 04 | 02 | 06 | Transfer Z1축이 Load Lot1 위치의 Down(3) 위치인지 확인해 주세요. | O
DFA AVI |  | 3024 | 000 | 04 | 02 | 06 | Transfer Z1축 Grip Close 상태인지 확인해 주세요. | O
DFA AVI |  | 3025 | 000 | 04 | 02 | 06 | Elevator Z1축 Clamp On 상태인지 확인해 주세요. | O
DFA AVI |  | 3026 | 000 | 04 | 02 | 06 | Transfer Z1축에 Tray가 감지되지 않습니다. Tray Sensor On 인지 확인해 주세요. | O
DFA AVI |  | 3027 | 000 | 04 | 02 | 06 | Elevator Z1축 Clamp Off 상태인지 확인해 주세요. | O
DFA AVI |  | 3030 | 000 | 04 | 02 | 06 | Transfer Z1축 Grip Open 상태인지 확인해 주세요. | O
DFA AVI |  | 3031 | 000 | 04 | 02 | 06 | #1.Load Feeder2에 Carrier가 감지되지 않습니다.#2.Load Feeder 위치가 Ready인지 확인해 주세요. | O
DFA AVI |  | 3033 | 000 | 04 | 02 | 06 | Transfer Z1축이 Load Feeder 위치의 Down(4) 위치인지 확인해 주세요. | O
DFA AVI |  | 3034 | 000 | 04 | 02 | 06 | #1.Transfer Z1축 Grip Close 상태인지 확인해 주세요.#2.Load Feeder 위치가 Ready인지 확인해 주세요. | O
DFA AVI |  | 3035 | 000 | 04 | 02 | 06 | Transfer Z1축이 Ready Up 위치인지 확인해 주세요. | O
DFA AVI |  | 3036 | 000 | 04 | 02 | 06 | Transfer Z1축에 Tray가 감지되지 않습니다. Tray Sensor On 인지 확인해 주세요. | O
DFA AVI |  | 3037 | 000 | 04 | 02 | 06 | Elevator Z2축 Clamp Off 상태인지 확인해 주세요. | O
DFA AVI |  | 3042 | 000 | 04 | 02 | 06 | Transfer Z1축이 Ready Up 위치인지 확인해 주세요. | O
DFA AVI |  | 3043 | 000 | 04 | 02 | 06 | Transfer X1축이 작업 위치인지 확인해 주세요. | O
DFA AVI |  | 3044 | 000 | 04 | 02 | 06 | Transfer Z1축이 작업 위치인지 확인해 주세요. | O
DFA AVI |  | 3045 | 000 | 04 | 02 | 06 | Transfer Z1축 Grip Open 상태인지 확인해 주세요. | O
DFA AVI |  | 3046 | 000 | 04 | 02 | 06 | Transfer Z1축이 Ready Up 위치인지 확인해 주세요. | O
DFA AVI |  | 3047 | 000 | 04 | 02 | 06 | Transfer Z1축에 Tray가 감지됩니다. Tray Sensor Off 인지 확인해 주세요. | O
DFA AVI |  | 3053 | 000 | 04 | 02 | 06 | Transfer X1축이 작업 위치인지 확인해 주세요. | O
DFA AVI |  | 3054 | 000 | 04 | 02 | 06 | #1.Buffer Elevator Carrier Search 미완료입니다.#2.Manual화면에서 Carrier Search후 Run 진행하세요. | O
DFA AVI |  | 3055 | 000 | 04 | 02 | 06 | Transfer Z1축이 작업 위치인지 확인해 주세요. | O
DFA AVI |  | 3056 | 000 | 04 | 02 | 06 | Transfer Z1축 Grip Open 상태인지 확인해 주세요. | O
DFA AVI |  | 3057 | 000 | 04 | 02 | 06 | Transfer Z1축이 Ready Up 위치인지 확인해 주세요. | O
DFA AVI |  | 3058 | 000 | 04 | 02 | 06 | Transfer Z1축에 Tray가 감지됩니다. Tray Sensor Off 인지 확인해 주세요. | O
DFA AVI |  | 3063 | 000 | 04 | 02 | 06 | Transfer X1축이 작업 위치인지 확인해 주세요. | O
DFA AVI |  | 3065 | 000 | 04 | 02 | 06 | Transfer Z1축이 작업 위치인지 확인해 주세요. | O
DFA AVI |  | 3066 | 000 | 04 | 02 | 06 | Transfer Z1축 Grip Open 상태인지 확인해 주세요. | O
DFA AVI |  | 3067 | 000 | 04 | 02 | 06 | Transfer Z1축이 Ready Up 위치인지 확인해 주세요. | O
DFA AVI |  | 3068 | 000 | 04 | 02 | 06 | Transfer Z1축에 Tray가 감지됩니다. Tray Sensor Off 인지 확인해 주세요. | O
DFA AVI |  | 3071 | 000 | 04 | 02 | 06 | Transfer X1축이 대기 위치인지 확인해 주세요. | O
DFA AVI |  | 3502 | 000 | 04 | 02 | 06 | Transfer Z2축이 Ready Up 위치인지 확인해 주세요. | O
DFA AVI |  | 3503 | 000 | 04 | 02 | 06 | Transfer Z2축 Grip Open 상태인지 확인해 주세요. | O
DFA AVI |  | 3506 | 000 | 04 | 02 | 06 | Transfer Z2축이 Ready Up 위치인지 확인해 주세요. | O
DFA AVI |  | 3507 | 000 | 04 | 02 | 06 | Transfer X2축이 작업 위치인지 확인해 주세요. | O
DFA AVI |  | 3511 | 000 | 04 | 02 | 06 | Transfer Z2축이 Ready Up 위치인지 확인해 주세요. | O
DFA AVI |  | 3512 | 000 | 04 | 02 | 06 | Transfer Z2축이 작업 위치인지 확인해 주세요. | O
DFA AVI |  | 3513 | 000 | 04 | 02 | 06 | Transfer Z2축 Grip Close 상태인지 확인해 주세요. | O
DFA AVI |  | 3514 | 000 | 04 | 02 | 06 | Elevator Z3축 Clamp On 상태인지 확인해 주세요. | O
DFA AVI |  | 3515 | 000 | 04 | 02 | 06 | Transfer Z2축에 Tray가 감지되지 않습니다. Tray Sensor On 인지 확인해 주세요. | O
DFA AVI |  | 3516 | 000 | 04 | 02 | 06 | Elevator Z3축 Clamp Off 상태인지 확인해 주세요. | O
DFA AVI |  | 3521 | 000 | 04 | 02 | 06 | #1.Transfer Z2축이 Ready Up 위치인지 확인해 주세요.#2.NG Feeder위치가 Ready인지 확인해 주세요. | O
DFA AVI |  | 3522 | 000 | 04 | 02 | 06 | Transfer Z2축이 작업 위치인지 확인해 주세요. | O
DFA AVI |  | 3523 | 000 | 04 | 02 | 06 | #1.Transfer Z2축 Grip Close 상태인지 확인해 주세요.#2.NG Feeder위치가 Ready인지 확인해 주세요. | O
DFA AVI |  | 3524 | 000 | 04 | 02 | 06 | Elevator Z4축 Clamp On 상태인지 확인해 주세요. | O
DFA AVI |  | 3525 | 000 | 04 | 02 | 06 | Transfer Z2축에 Tray가 감지되지 않습니다. Tray Sensor On 인지 확인해 주세요. | O
DFA AVI |  | 3526 | 000 | 04 | 02 | 06 | Elevator Z4축 Clamp Off 상태인지 확인해 주세요. | O
DFA AVI |  | 3531 | 000 | 04 | 02 | 06 | #1.Transfer Z2축이 Ready Up 위치인지 확인해 주세요.#2.Good Feeder위치가 Ready인지 확인해 주세요. | O
DFA AVI |  | 3532 | 000 | 04 | 02 | 06 | Transfer Z2축이 작업 위치인지 확인해 주세요. | O
DFA AVI |  | 3533 | 000 | 04 | 02 | 06 | #1.Transfer Z2축 Grip Close 상태인지 확인해 주세요.#2.Good Feeder위치가 Ready인지 확인해 주세요. | O
DFA AVI |  | 3534 | 000 | 04 | 02 | 06 | Elevator Z5축 Clamp On 상태인지 확인해 주세요. | O
DFA AVI |  | 3535 | 000 | 04 | 02 | 06 | Transfer Z2축에 Tray가 감지되지 않습니다. Tray Sensor On 인지 확인해 주세요. | O
DFA AVI |  | 3536 | 000 | 04 | 02 | 06 | Elevator Z5축 Clamp Off 상태인지 확인해 주세요. | O
DFA AVI |  | 3541 | 000 | 04 | 02 | 06 | Transfer Z2축이 Ready Up 위치인지 확인해 주세요. | O
DFA AVI |  | 3542 | 000 | 04 | 02 | 06 | Transfer Z2축이 작업 위치인지 확인해 주세요. | O
DFA AVI |  | 3543 | 000 | 04 | 02 | 06 | Transfer Z2축 Grip Close 상태인지 확인해 주세요. | O
DFA AVI |  | 3544 | 000 | 04 | 02 | 06 | Transfer Z2축이 Ready Up 위치인지 확인해 주세요. | O
DFA AVI |  | 3545 | 000 | 04 | 02 | 06 | Transfer Z2축에 Tray가 감지되지 않습니다. Tray Sensor On 인지 확인해 주세요. | O
DFA AVI |  | 3551 | 000 | 04 | 02 | 06 | Transfer Z2축이 Ready Up 위치인지 확인해 주세요. | O
DFA AVI |  | 3552 | 000 | 04 | 02 | 06 | Transfer Z2축이 작업 위치인지 확인해 주세요. | O
DFA AVI |  | 3553 | 000 | 04 | 02 | 06 | Transfer Z2축 Grip Close 상태인지 확인해 주세요. | O
DFA AVI |  | 3554 | 000 | 04 | 02 | 06 | Transfer Z2축이 Ready Up 위치인지 확인해 주세요. | O
DFA AVI |  | 3555 | 000 | 04 | 02 | 06 | Transfer Z2축에 Tray가 감지되지 않습니다. Tray Sensor On 인지 확인해 주세요. | O
DFA AVI |  | 3561 | 000 | 04 | 02 | 06 | Transfer Z2축이 Ready Up 위치인지 확인해 주세요. | O
DFA AVI |  | 3562 | 000 | 04 | 02 | 06 | Transfer X2축이 작업 위치인지 확인해 주세요. | O
DFA AVI |  | 3571 | 000 | 04 | 02 | 06 | Transfer Z2축이 Buffer Down 위치인지 확인해 주세요. | O
DFA AVI |  | 3572 | 000 | 04 | 02 | 06 | Transfer Z2축 Grip Open 상태인지 확인해 주세요. | O
DFA AVI |  | 3573 | 000 | 04 | 02 | 06 | Transfer Z2축에 Tray가 감지됩니다. Tray Sensor Off 인지 확인해 주세요. | O
DFA AVI |  | 3574 | 000 | 04 | 02 | 06 | Elevator5 NG Buffer에 Tray가 감지되지않습니다. Tray Sensor On 인지 확인해 주세요. | O
DFA AVI |  | 3576 | 000 | 04 | 02 | 06 | Transfer Z2축이 Ready Up 위치인지 확인해 주세요. | O
DFA AVI |  | 3577 | 000 | 04 | 02 | 06 | Transfer Z2축이 작업 위치인지 확인해 주세요. | O
DFA AVI |  | 3578 | 000 | 04 | 02 | 06 | Transfer Z2축 Grip Open 상태인지 확인해 주세요. | O
DFA AVI |  | 3579 | 000 | 04 | 02 | 06 | Transfer Z2축에 Tray가 감지됩니다. Tray Sensor Off 인지 확인해 주세요. | O
DFA AVI |  | 3581 | 000 | 04 | 02 | 06 | #1.Transfer Z2축이 Ready Up 위치인지 확인해 주세요.#2.NG Stage의 Master-Slave Out 인지 확인해 주세요. | O
DFA AVI |  | 3582 | 000 | 04 | 02 | 06 | Transfer Z2축이 작업 위치인지 확인해 주세요. | O
DFA AVI |  | 3583 | 000 | 04 | 02 | 06 | Transfer Z2축 Grip Open 상태인지 확인해 주세요. | O
DFA AVI |  | 3584 | 000 | 04 | 02 | 06 | Transfer Z2축에 Tray가 감지됩니다. Tray Sensor Off 인지 확인해 주세요. | O
DFA AVI |  | 3586 | 000 | 04 | 02 | 06 | #1.Transfer Z2축이 Ready Up 위치인지 확인해 주세요.#2.Good Stage의 Master-Slave Out 인지 확인해 주세요. | O
DFA AVI |  | 3587 | 000 | 04 | 02 | 06 | Transfer Z2축이 작업 위치인지 확인해 주세요. | O
DFA AVI |  | 3588 | 000 | 04 | 02 | 06 | Transfer Z2축 Grip Open 상태인지 확인해 주세요. | O
DFA AVI |  | 3589 | 000 | 04 | 02 | 06 | Transfer Z2축에 Tray가 감지됩니다. Tray Sensor Off 인지 확인해 주세요. | O
DFA AVI |  | 3596 | 000 | 04 | 02 | 06 | Transfer X2축이 대기 위치인지 확인해 주세요. | O
DFA AVI |  | 4001 | 000 | 04 | 02 | 06 | Load Stage1 에 Carrier가 감지되지 않습니다. Carrier Sensor On 인지 확인해 주세요. | O
DFA AVI |  | 4002 | 000 | 04 | 02 | 06 | Load Stage1 Master-Slave In And Stagae Up 상태인지 확인해 주세요. | O
DFA AVI |  | 4004 | 000 | 04 | 02 | 06 | #1.Load Stage1 RFID Read 실패하였습니다.#2.Load Stage Y1축이 RFID Read 위치인지 확인해 주세요.#3.Carrier ID 항목에 Carrier ID를 입력해 주세요. | O
DFA AVI |  | 4005 | 000 | 04 | 02 | 06 | #1.Load Stage1 RFID Read 실패하였습니다. 확인해 주세요.#2.Load Stage1 작업할 Lot ID를 확인해 주세요. | O
DFA AVI |  | 4006 | 000 | 04 | 02 | 06 | Load Stage1 Carrier를 사용할수 없습니다. Lot정보가 있는지 확인해 주세요. | O
DFA AVI |  | 4007 | 000 | 04 | 02 | 06 | Load Stage1 MES LOT Start 수신 Time Out입니다. MES의 통신상태를 확인해 주세요. | O
DFA AVI |  | 4009 | 000 | 04 | 02 | 06 | Load Stage1 Vision Recipe Load에 실패하였습니다. Vision 프로그램을 확인해 주세요. | O
DFA AVI |  | 4011 | 000 | 04 | 02 | 06 | Load Stage1 Up 상태인지 확인해 주세요. | O
DFA AVI |  | 4012 | 000 | 04 | 02 | 06 | Load Stage Y1축이 Align 1 위치인지 확인해 주세요. | O
DFA AVI |  | 4014 | 000 | 04 | 02 | 06 | Load Stage Y1에 Scan1 완료가 아닙니다. Vision Align 확인해 주세요. | O
DFA AVI |  | 4015 | 000 | 04 | 02 | 06 | Load Stage Y1축이 Align 2 위치인지 확인해 주세요. | O
DFA AVI |  | 4016 | 000 | 04 | 02 | 06 | Load Stage Y1에 Scan2 완료가 아닙니다. Vision Align 확인해 주세요. | O
DFA AVI |  | 4017 | 000 | 04 | 02 | 06 | Load Stage Y1축이 Align 3 위치인지 확인해 주세요. | O
DFA AVI |  | 4018 | 000 | 04 | 02 | 06 | Load Stage Y1에 Align 완료가 아닙니다. Vision Align 확인해 주세요. | O
DFA AVI |  | 4019 | 000 | 04 | 02 | 06 | Run과 Vision Align Scan 수량이 맞지 않습니다. 확인해 주세요. | O
DFA AVI |  | 4021 | 000 | 04 | 02 | 06 | Load Stage Y1축이 대기 위치인지 확인해 주세요. | O
DFA AVI |  | 4023 | 000 | 04 | 02 | 06 | Load Stage Y1축이 작업 위치인지 확인해 주세요. | O
DFA AVI |  | 4025 | 000 | 04 | 02 | 06 | Load Stage1 Up 상태인지 확인해 주세요. | O
DFA AVI |  | 4024 | 000 | 04 | 02 | 06 | Load Stage1 에 Carrier가 감지되지 않습니다. Carrier Sensor On 인지 확인해 주세요. | O
DFA AVI |  | 4026 | 000 | 04 | 02 | 06 | Load Stage1 Slave Out 상태인지 확인해 주세요. | O
DFA AVI |  | 4027 | 000 | 04 | 02 | 06 | Load Stage1 Master Out 상태인지 확인해 주세요. | O
DFA AVI |  | 4028 | 000 | 04 | 02 | 06 | Load Stage1에 Carrier가 감지됩니다. Carrier를 제거해 주세요. | O
DFA AVI |  | 4029 | 000 | 04 | 02 | 06 | Load Stage Y1축이 Load 위치인지 확인해 주세요. | O
DFA AVI |  | 4032 | 000 | 04 | 02 | 06 | Load Stage1 Down 상태인지 확인해 주세요. | O
DFA AVI |  | 4041 | 000 | 04 | 02 | 06 | #1.Load Stage1 Down 상태인지 확인해 주세요.#2.Load Stage2 Up 상태인지 확인해 주세요. | O
DFA AVI |  | 4042 | 000 | 04 | 02 | 06 | Load Stage Y1축이 Load 위치인지 확인해 주세요. | O
DFA AVI |  | 4051 | 000 | 04 | 02 | 06 | Load Stage1 Up 상태인지 확인해 주세요. | O
DFA AVI |  | 4052 | 000 | 04 | 02 | 06 | Load Stage1 Slave Out 상태인지 확인해 주세요. | O
DFA AVI |  | 4053 | 000 | 04 | 02 | 06 | Load Stage1 Master Out 상태인지 확인해 주세요. | O
DFA AVI |  | 4055 | 000 | 04 | 02 | 06 | Load Stage1 에 Carrier가 감지되지 않습니다. Carrier Sensor On 인지 확인해 주세요. | O
DFA AVI |  | 4061 | 000 | 04 | 02 | 06 | Load Stage1에 Carrier가 감지됩니다. Carrier Sensor Off 인지 확인해 주세요. | O
DFA AVI |  | 4118 | 000 | 04 | 02 | 06 | Load Stage1에 Load Align 측정값이 Offset값 Over입니다. Load Stage1의 Align 상태를 확인해 주세요. | O
DFA AVI |  | 4501 | 000 | 04 | 02 | 06 | Load Stage2 에 Carrier가 감지되지 않습니다. Carrier Sensor On 인지 확인해 주세요. | O
DFA AVI |  | 4502 | 000 | 04 | 02 | 06 | Load Stage2 Master-Slave In And Stagae Up 상태인지 확인해 주세요. | O
DFA AVI |  | 4504 | 000 | 04 | 02 | 06 | #1.Load Stage2 RFID Read 실패하였습니다.#2.Load Stage Y2축이 RFID Read 위치인지 확인해 주세요.#3.Carrier ID 항목에 Carrier ID를 입력해 주세요. | O
DFA AVI |  | 4505 | 000 | 04 | 02 | 06 | #1.Load Stage2 RFID Read 실패하였습니다. 확인해 주세요.#2.Load Stage2 작업할 Lot ID를 확인해 주세요. | O
DFA AVI |  | 4506 | 000 | 04 | 02 | 06 | Load Stage2 Carrier를 사용할수 없습니다. Lot정보가 있는지 확인해 주세요. | O
DFA AVI |  | 4507 | 000 | 04 | 02 | 06 | Load Stage2 MES LOT Start 수신 Time Out입니다. MES의 통신상태를 확인해 주세요. | O
DFA AVI |  | 4509 | 000 | 04 | 02 | 06 | Load Stage2 Vision Recipe Load에 실패하였습니다. Vision 프로그램을 확인해 주세요. | O
DFA AVI |  | 4511 | 000 | 04 | 02 | 06 | Load Stage2 Up 상태인지 확인해 주세요. | O
DFA AVI |  | 4512 | 000 | 04 | 02 | 06 | Load Stage Y2축이 Align 1 위치인지 확인해 주세요. | O
DFA AVI |  | 4514 | 000 | 04 | 02 | 06 | Load Stage Y2에 Scan1 완료가 아닙니다. Vision Align 확인해 주세요. | O
DFA AVI |  | 4515 | 000 | 04 | 02 | 06 | Load Stage Y2축이 Align 2 위치인지 확인해 주세요. | O
DFA AVI |  | 4516 | 000 | 04 | 02 | 06 | Load Stage Y2에 Scan2 완료가 아닙니다. Vision Align 확인해 주세요. | O
DFA AVI |  | 4517 | 000 | 04 | 02 | 06 | Load Stage Y2축이 Align 3 위치인지 확인해 주세요. | O
DFA AVI |  | 4518 | 000 | 04 | 02 | 06 | Load Stage Y2에 Align 완료가 아닙니다. Vision Align 확인해 주세요. | O
DFA AVI |  | 4519 | 000 | 04 | 02 | 06 | Run과 Vision Align Scan 수량이 맞지 않습니다. 확인해 주세요. | O
DFA AVI |  | 4521 | 000 | 04 | 02 | 06 | Load Stage Y2축이 대기 위치인지 확인해 주세요. | O
DFA AVI |  | 4523 | 000 | 04 | 02 | 06 | Load Stage Y2축이 작업 위치인지 확인해 주세요. | O
DFA AVI |  | 4524 | 000 | 04 | 02 | 06 | Load Stage2 에 Carrier가 감지되지 않습니다. Carrier Sensor On 인지 확인해 주세요. | O
DFA AVI |  | 4525 | 000 | 04 | 02 | 06 | Load Stage2 Up 상태인지 확인해 주세요. | O
DFA AVI |  | 4526 | 000 | 04 | 02 | 06 | Load Stage2 Slave Out 상태인지 확인해 주세요. | O
DFA AVI |  | 4527 | 000 | 04 | 02 | 06 | Load Stage2 Master Out 상태인지 확인해 주세요. | O
DFA AVI |  | 4528 | 000 | 04 | 02 | 06 | Load Stage2에 Carrier가 감지됩니다. Carrier를 제거해 주세요. | O
DFA AVI |  | 4529 | 000 | 04 | 02 | 06 | Load Stage Y2축이 Load 위치인지 확인해 주세요. | O
DFA AVI |  | 4532 | 000 | 04 | 02 | 06 | Load Stage2 Down 상태인지 확인해 주세요. | O
DFA AVI |  | 4541 | 000 | 04 | 02 | 06 | #1.Load Stage2 Down 상태인지 확인해 주세요.#2.Load Stage1 Up 상태인지 확인해 주세요. | O
DFA AVI |  | 4542 | 000 | 04 | 02 | 06 | Load Stage Y2축이 Load 위치인지 확인해 주세요. | O
DFA AVI |  | 4551 | 000 | 04 | 02 | 06 | Load Stage2 Up 상태인지 확인해 주세요. | O
DFA AVI |  | 4552 | 000 | 04 | 02 | 06 | Load Stage2 Slave Out 상태인지 확인해 주세요. | O
DFA AVI |  | 4553 | 000 | 04 | 02 | 06 | Load Stage2 Master Out 상태인지 확인해 주세요. | O
DFA AVI |  | 4555 | 000 | 04 | 02 | 06 | Load Stage2 에 Carrier가 감지되지 않습니다. Carrier Sensor On 인지 확인해 주세요. | O
DFA AVI |  | 4561 | 000 | 04 | 02 | 06 | Load Stage2에 Carrier가 감지됩니다. Carrier Sensor Off 인지 확인해 주세요. | O
DFA AVI |  | 4618 | 000 | 04 | 02 | 06 | Load Stage2에 Load Align 측정값이 Offset값 Over입니다. Load Stage2의 Align 상태를 확인해 주세요. | O
DFA AVI |  | 5001 | 000 | 04 | 02 | 06 | #1.Load Picker Z1축이 Ready Up 위치인지 확인해 주세요.#2.Load Picker1 All Up 상태인지 확인해 주세요. | O
DFA AVI |  | 5002 | 000 | 04 | 02 | 06 | #1.Load Picker X1축이 작업 위치인지 확인해 주세요.#2.Load Picker Y1축이 작업 위치인지 확인해 주세요. | O
DFA AVI |  | 5004 | 000 | 04 | 02 | 06 | Load Picker Y1축이 작업 위치인지 확인해 주세요. | O
DFA AVI |  | 5005 | 000 | 04 | 02 | 06 | Load Picker1 1~4번 Down 상태인지 확인해 주세요. | O
DFA AVI |  | 5006 | 000 | 04 | 02 | 06 | Load Picker Z1축이 작업 위치인지 확인해 주세요. | O
DFA AVI |  | 5007 | 000 | 04 | 02 | 06 | Load Picker1 1~4번 Down 상태인지 확인해 주세요. | O
DFA AVI |  | 5008 | 000 | 04 | 02 | 06 | Load Picker1 1~4번 Close 상태인지 확인해 주세요. | O
DFA AVI |  | 5009 | 000 | 04 | 02 | 06 | Load Picker1 All Up 상태인지 확인해 주세요. | O
DFA AVI |  | 5010 | 000 | 04 | 02 | 06 | Load Picker1 Module 상태를 확인해 주세요. | O
DFA AVI |  | 5012 | 000 | 04 | 02 | 06 | Load Picker Y1축이 작업 위치인지 확인해 주세요. | O
DFA AVI |  | 5013 | 000 | 04 | 02 | 06 | Load Picker1 5~8번 Open 상태인지 확인해 주세요. | O
DFA AVI |  | 5014 | 000 | 04 | 02 | 06 | Load Picker1 5~8번 Down 상태인지 확인해 주세요. | O
DFA AVI |  | 5015 | 000 | 04 | 02 | 06 | Load Picker1 Position 위치를 확인해 주세요. | O
DFA AVI |  | 5016 | 000 | 04 | 02 | 06 | Load Picker1 5~8번 Close 상태인지 확인해 주세요. | O
DFA AVI |  | 5017 | 000 | 04 | 02 | 06 | Load Picker1 Module 상태를 확인해 주세요. | O
DFA AVI |  | 5018 | 000 | 04 | 02 | 06 | Load Picker Z1축이 Ready Up 위치인지 확인해 주세요. | O
DFA AVI |  | 5019 | 000 | 04 | 02 | 06 | Vision Recipe Load 확인해 주세요. | O
DFA AVI |  | 5021 | 000 | 04 | 02 | 06 | Load Picker X1-Y1-P1축이 Bottom 위치인지 확인해 주세요. | O
DFA AVI |  | 5022 | 000 | 04 | 02 | 06 | Load Picker1 Module 상태를 확인해 주세요. | O
DFA AVI |  | 5024 | 000 | 04 | 02 | 06 | Bottom Angle Y축이 Bottom 위치인지 확인해 주세요. | O
DFA AVI |  | 5025 | 000 | 04 | 02 | 06 | Load Picker1 All Down 상태인지 확인해 주세요. | O
DFA AVI |  | 5026 | 000 | 04 | 02 | 06 | Load Picker1 All Down 상태인지 확인해 주세요. | O
DFA AVI |  | 5027 | 000 | 04 | 02 | 06 | #1.Load Picker X1축이 Pitch 이동 위치인지 확인해 주세요.#2.조명(Light) 및 Focus Z축이 Vision위치인지 확인해 주세요. | O
DFA AVI |  | 5028 | 000 | 04 | 02 | 06 | Load Picker 1 Bottom Scan 완료가 아닙니다. Vision Bottom 확인해 주세요. | O
DFA AVI |  | 5030 | 000 | 04 | 02 | 06 | Bottom Angle Y축이 Bottom Angle 위치인지 확인해 주세요. | O
DFA AVI |  | 5031 | 000 | 04 | 02 | 06 | Bottom Focus-Light Z축이 Bottom Angle 위치인지 확인해 주세요. | O
DFA AVI |  | 5032 | 000 | 04 | 02 | 06 | Load Picker1 All Down 상태인지 확인해 주세요. | O
DFA AVI |  | 5033 | 000 | 04 | 02 | 06 | #1.Load Picker X1축이 Pitch 이동 위치인지 확인해 주세요.#2.조명(Light) 및 Focus Z축이 Angle위치인지 확인해 주세요. | O
DFA AVI |  | 5034 | 000 | 04 | 02 | 06 | Load Picker 1 Bottom Angle Scan 완료가 아닙니다. Vision Bottom 확인해 주세요. | O
DFA AVI |  | 5035 | 000 | 04 | 02 | 06 | Bottom Angle Y축이 Ready 위치인지 확인해 주세요. | O
DFA AVI |  | 5036 | 000 | 04 | 02 | 06 | Bottom Focus-Light Z축이 Ready 위치인지 확인해 주세요. | O
DFA AVI |  | 5037 | 000 | 04 | 02 | 06 | Load Picker Z1축이 Ready 위치인지 확인해 주세요. | O
DFA AVI |  | 5038 | 000 | 04 | 02 | 06 | Load Picker1 All Up 상태인지 확인해 주세요. | O
DFA AVI |  | 5041 | 000 | 04 | 02 | 06 | Load Picker X1-Y1-P1축이 Unlaod Align 위치인지 확인해 주세요. | O
DFA AVI |  | 5043 | 000 | 04 | 02 | 06 | Load Picker1 All Down 상태인지 확인해 주세요. | O
DFA AVI |  | 5044 | 000 | 04 | 02 | 06 | Load Picker Z1축이 Align Down 위치인지 확인해 주세요. | O
DFA AVI |  | 5045 | 000 | 04 | 02 | 06 | Load Picker1 All Open 상태인지 확인해 주세요. | O
DFA AVI |  | 5046 | 000 | 04 | 02 | 06 | Load Picker1 All Up 상태인지 확인해 주세요. | O
DFA AVI |  | 5047 | 000 | 04 | 02 | 06 | Inspection Vacuum On Check 확인해 주세요. | O
DFA AVI |  | 5048 | 000 | 04 | 02 | 06 | Load Picker1 All Up 상태인지 확인해 주세요. | O
DFA AVI |  | 5049 | 000 | 04 | 02 | 06 | Aligner Master In 상태인지 확인해 주세요. | O
DFA AVI |  | 5050 | 000 | 04 | 02 | 06 | Aligner Slave1 In 상태인지 확인해 주세요. | O
DFA AVI |  | 5051 | 000 | 04 | 02 | 06 | Aligner Slave2 In 상태인지 확인해 주세요. | O
DFA AVI |  | 5052 | 000 | 04 | 02 | 06 | Aligner Slave1-Slave2 In 상태인지 확인해 주세요. | O
DFA AVI |  | 5053 | 000 | 04 | 02 | 06 | Aligner Slave2 Out 상태인지 확인해 주세요. | O
DFA AVI |  | 5054 | 000 | 04 | 02 | 06 | Aligner Slave1 Out 상태인지 확인해 주세요. | O
DFA AVI |  | 5055 | 000 | 04 | 02 | 06 | Aligner Master Out 상태인지 확인해 주세요. | O
DFA AVI |  | 5056 | 000 | 04 | 02 | 06 | Inspection Vacuum On Check 확인해 주세요. | O
DFA AVI |  | 5060 | 000 | 04 | 02 | 06 | Load Picker Z1축이 Ready 위치인지 확인해 주세요. | O
DFA AVI |  | 5061 | 000 | 04 | 02 | 06 | Load Picker Y1-P1축이 Ready 위치인지 확인해 주세요. | O
DFA AVI |  | 5062 | 000 | 04 | 02 | 06 | Load Picker X1축이 Stage 위치인지 확인해 주세요. | O
DFA AVI |  | 5071 | 000 | 04 | 02 | 06 | Load Picker Y1축이 작업 위치인지 확인해 주세요. | O
DFA AVI |  | 5081 | 000 | 04 | 02 | 06 | Load Picker1 All Up 상태인지 확인해 주세요. | O
DFA AVI |  | 5082 | 000 | 04 | 02 | 06 | Load Picker1 All Up 상태인지 확인해 주세요. | O
DFA AVI |  | 5085 | 000 | 04 | 02 | 06 | Load Picker1 All Up 상태인지 확인해 주세요. | O
DFA AVI |  | 5086 | 000 | 04 | 02 | 06 | Load Picker1 All Up 상태인지 확인해 주세요. | O
DFA AVI |  | 5501 | 000 | 04 | 02 | 06 | #1.Load Picker Z2축이 Ready Up 위치인지 확인해 주세요.#2.Load Picker2 All Up 상태인지 확인해 주세요. | O
DFA AVI |  | 5502 | 000 | 04 | 02 | 06 | #1.Load Picker X2축이 작업 위치인지 확인해 주세요.#2.Load Picker Y2축이 작업 위치인지 확인해 주세요. | O
DFA AVI |  | 5504 | 000 | 04 | 02 | 06 | Load Picker Y2축이 작업 위치인지 확인해 주세요. | O
DFA AVI |  | 5505 | 000 | 04 | 02 | 06 | Load Picker2 1~4번 Down 상태인지 확인해 주세요. | O
DFA AVI |  | 5506 | 000 | 04 | 02 | 06 | Load Picker Z2축이 작업 위치인지 확인해 주세요. | O
DFA AVI |  | 5507 | 000 | 04 | 02 | 06 | Load Picker2 1~4번 Down 상태인지 확인해 주세요. | O
DFA AVI |  | 5508 | 000 | 04 | 02 | 06 | Load Picker2 1~4번 Close 상태인지 확인해 주세요. | O
DFA AVI |  | 5509 | 000 | 04 | 02 | 06 | Load Picker2 All Up 상태인지 확인해 주세요. | O
DFA AVI |  | 5510 | 000 | 04 | 02 | 06 | Load Picker2 Module 상태를 확인해 주세요. | O
DFA AVI |  | 5512 | 000 | 04 | 02 | 06 | Load Picker Y2축이 작업 위치인지 확인해 주세요. | O
DFA AVI |  | 5513 | 000 | 04 | 02 | 06 | Load Picker2 5~8번 Open 상태인지 확인해 주세요. | O
DFA AVI |  | 5514 | 000 | 04 | 02 | 06 | Load Picker2 5~8번 Down 상태인지 확인해 주세요. | O
DFA AVI |  | 5515 | 000 | 04 | 02 | 06 | Load Picker2 Position 위치를 확인해 주세요. | O
DFA AVI |  | 5516 | 000 | 04 | 02 | 06 | Load Picker2 5~8번 Close 상태인지 확인해 주세요. | O
DFA AVI |  | 5517 | 000 | 04 | 02 | 06 | Load Picker2 Module 상태를 확인해 주세요. | O
DFA AVI |  | 5518 | 000 | 04 | 02 | 06 | Load Picker Z2축이 Ready Up 위치인지 확인해 주세요. | O
DFA AVI |  | 5519 | 000 | 04 | 02 | 06 | Vision Recipe Load 확인해 주세요. | O
DFA AVI |  | 5521 | 000 | 04 | 02 | 06 | Load Picker X2-Y2-P2축이 Bottom 위치인지 확인해 주세요. | O
DFA AVI |  | 5522 | 000 | 04 | 02 | 06 | Load Picker2 Module 상태를 확인해 주세요. | O
DFA AVI |  | 5524 | 000 | 04 | 02 | 06 | Bottom Angle Y축이 Bottom 위치인지 확인해 주세요. | O
DFA AVI |  | 5525 | 000 | 04 | 02 | 06 | Load Picker2 All Down 상태인지 확인해 주세요. | O
DFA AVI |  | 5526 | 000 | 04 | 02 | 06 | Load Picker2 All Down 상태인지 확인해 주세요. | O
DFA AVI |  | 5527 | 000 | 04 | 02 | 06 | #1.Load Picker X2축이 Pitch 이동 위치인지 확인해 주세요.#2.조명(Light) 및 Focus Z축이 Vision위치인지 확인해 주세요. | O
DFA AVI |  | 5528 | 000 | 04 | 02 | 06 | Load Picker 2 Bottom Scan 완료가 아닙니다. Vision Bottom 확인해 주세요. | O
DFA AVI |  | 5530 | 000 | 04 | 02 | 06 | Bottom Angle Y축이 Bottom Angle 위치인지 확인해 주세요. | O
DFA AVI |  | 5531 | 000 | 04 | 02 | 06 | Bottom Focus-Light Z축이 Bottom Angle 위치인지 확인해 주세요. | O
DFA AVI |  | 5532 | 000 | 04 | 02 | 06 | Load Picker2 All Down 상태인지 확인해 주세요. | O
DFA AVI |  | 5533 | 000 | 04 | 02 | 06 | #1.Load Picker X2축이 Pitch 이동 위치인지 확인해 주세요.#2.조명(Light) 및 Focus Z축이 Angle위치인지 확인해 주세요. | O
DFA AVI |  | 5534 | 000 | 04 | 02 | 06 | Load Picker 2 Bottom Angle Scan 완료가 아닙니다. Vision Bottom 확인해 주세요. | O
DFA AVI |  | 5535 | 000 | 04 | 02 | 06 | Bottom Angle Y축이 Ready 위치인지 확인해 주세요. | O
DFA AVI |  | 5536 | 000 | 04 | 02 | 06 | Bottom Focus-Light Z축이 Ready 위치인지 확인해 주세요. | O
DFA AVI |  | 5537 | 000 | 04 | 02 | 06 | Load Picker Z2축이 Ready 위치인지 확인해 주세요. | O
DFA AVI |  | 5538 | 000 | 04 | 02 | 06 | Load Picker2 All Up 상태인지 확인해 주세요. | O
DFA AVI |  | 5541 | 000 | 04 | 02 | 06 | Load Picker X2-Y2-P2축이 Unlaod Align 위치인지 확인해 주세요. | O
DFA AVI |  | 5543 | 000 | 04 | 02 | 06 | Load Picker2 All Down 상태인지 확인해 주세요. | O
DFA AVI |  | 5544 | 000 | 04 | 02 | 06 | Load Picker Z1축이 Align Down 위치인지 확인해 주세요. | O
DFA AVI |  | 5545 | 000 | 04 | 02 | 06 | Load Picker2 All Open 상태인지 확인해 주세요. | O
DFA AVI |  | 5546 | 000 | 04 | 02 | 06 | Load Picker2 All Up 상태인지 확인해 주세요. | O
DFA AVI |  | 5547 | 000 | 04 | 02 | 06 | Inspection Vacuum On Check 확인해 주세요. | O
DFA AVI |  | 5548 | 000 | 04 | 02 | 06 | Load Picker2 All Up 상태인지 확인해 주세요. | O
DFA AVI |  | 5549 | 000 | 04 | 02 | 06 | Aligner Master In 상태인지 확인해 주세요. | O
DFA AVI |  | 5550 | 000 | 04 | 02 | 06 | Aligner Slave1 In 상태인지 확인해 주세요. | O
DFA AVI |  | 5551 | 000 | 04 | 02 | 06 | Aligner Slave2 In 상태인지 확인해 주세요. | O
DFA AVI |  | 5552 | 000 | 04 | 02 | 06 | Aligner Slave1-Slave2 In 상태인지 확인해 주세요. | O
DFA AVI |  | 5553 | 000 | 04 | 02 | 06 | Aligner Slave2 Out 상태인지 확인해 주세요. | O
DFA AVI |  | 5554 | 000 | 04 | 02 | 06 | Aligner Slave1 Out 상태인지 확인해 주세요. | O
DFA AVI |  | 5555 | 000 | 04 | 02 | 06 | Aligner Master Out 상태인지 확인해 주세요. | O
DFA AVI |  | 5556 | 000 | 04 | 02 | 06 | Inspection Vacuum On Check 확인해 주세요. | O
DFA AVI |  | 5560 | 000 | 04 | 02 | 06 | Load Picker Z2축이 Ready 위치인지 확인해 주세요. | O
DFA AVI |  | 5561 | 000 | 04 | 02 | 06 | Load Picker Y2-P2축이 Ready 위치인지 확인해 주세요. | O
DFA AVI |  | 5562 | 000 | 04 | 02 | 06 | Load Picker X2축이 Stage 위치인지 확인해 주세요. | O
DFA AVI |  | 5571 | 000 | 04 | 02 | 06 | Load Picker Y2축이 작업 위치인지 확인해 주세요. | O
DFA AVI |  | 5581 | 000 | 04 | 02 | 06 | Load Picker2 All Up 상태인지 확인해 주세요. | O
DFA AVI |  | 5582 | 000 | 04 | 02 | 06 | Load Picker2 All Up 상태인지 확인해 주세요. | O
DFA AVI |  | 5585 | 000 | 04 | 02 | 06 | Load Picker2 All Up 상태인지 확인해 주세요. | O
DFA AVI |  | 5586 | 000 | 04 | 02 | 06 | Load Picker2 All Up 상태인지 확인해 주세요. | O
DFA AVI |  | 6002 | 000 | 04 | 02 | 06 | #1.Align Master-Slave Out 상태인지 확인해 주세요.#2.Inspection Stage 1 Up Y-In 상태인지 확인해 주세요. | O
DFA AVI |  | 6003 | 000 | 04 | 02 | 06 | #1.Inspection Stage 1 각도가 Zero인지 확인해 주세요. #2.Inspection Stage X1축이 Top1 위치인지 확인해 주세요.#3.TOP1 Z축이 작업 위치인지 확인해 주세요. | O
DFA AVI |  | 6004 | 000 | 04 | 02 | 06 | #1.Top1 Angle Y축 Vision 위치인지 주세요.#2.Stage Jig 0도 인지 확인해 주세요. | O
DFA AVI |  | 6006 | 000 | 04 | 02 | 06 | Inspection Stage 1 Up 상태인지 확인해 주세요. | O
DFA AVI |  | 6007 | 000 | 04 | 02 | 06 | #1.Inspection Stage X1이 Top1에서 Pitch 이동 위치인지지 확인해 주세요.#2.조명(Light) 및 Focus Z축이 Vision위치인지 확인해 주세요. | O
DFA AVI |  | 6008 | 000 | 04 | 02 | 06 | Inspection Stage X1에서 Top1 Scan 완료가 아닙니다. Vision Top1 확인해 주세요. | O
DFA AVI |  | 6009 | 000 | 04 | 02 | 06 | Top1 focus 및 Light Z축이 Angle 위치인지 확인해 주세요. | O
DFA AVI |  | 6010 | 000 | 04 | 02 | 06 | Inspection Stage 1 Up 상태인지 확인해 주세요. | O
DFA AVI |  | 6011 | 000 | 04 | 02 | 06 | #1.Top1 Angle Y축이 Angle 위치인지 확인해 주세요.#2. Inspection Stage X1이 Top1에서 Pitch 이동 위치인지지 확인해 주세요. | O
DFA AVI |  | 6012 | 000 | 04 | 02 | 06 | Inspection Stage X1에서 Top1 Angle Scan 완료가 아닙니다. Vision Top1 확인해 주세요. | O
DFA AVI |  | 6014 | 000 | 04 | 02 | 06 | #1. Inspection Stage 1 Up 상태인지 확인해 주세요.#2. Inspection Stage 1 Y_In 상태인지 확인해 주세요. | O
DFA AVI |  | 6015 | 000 | 04 | 02 | 06 | #1.Inspection Stage 1 각도가 90도 인지 확인해 주세요. #2.Inspection Stage X1축이 Top2 위치인지 확인해 주세요.#3.TOP2 Z축이 작업 위치인지 확인해 주세요. | O
DFA AVI |  | 6016 | 000 | 04 | 02 | 06 | Inspection Stage 1 Up 상태인지 확인해 주세요. | O
DFA AVI |  | 6017 | 000 | 04 | 02 | 06 | Inspection Stage X1이 Top2에서 Pitch 이동 위치인지지 확인해 주세요. | O
DFA AVI |  | 6018 | 000 | 04 | 02 | 06 | Inspection Stage X1에서 Top2 Scan 완료가 아닙니다. Vision Top2 확인해 주세요. | O
DFA AVI |  | 6021 | 000 | 04 | 02 | 06 | #1. Inspection Stage 1 Up 상태인지 확인해 주세요.#2. Inspection Stage 1 Y_In 상태인지 확인해 주세요. | O
DFA AVI |  | 6022 | 000 | 04 | 02 | 06 | Inspection Stage X1축이 Buffer 위치인지 확인해 주세요. | O
DFA AVI |  | 6024 | 000 | 04 | 02 | 06 | Inspection Stage X1축이 Unload 위치인지 확인해 주세요. | O
DFA AVI |  | 6031 | 000 | 04 | 02 | 06 | #1. Inspection Stage 1 Up 상태인지 확인해 주세요.#2. Inspection Stage 1 Y_In 상태인지 확인해 주세요. | O
DFA AVI |  | 6033 | 000 | 04 | 02 | 06 | Inspection Stage 1 Down 상태인지 확인해 주세요. | O
DFA AVI |  | 6034 | 000 | 04 | 02 | 06 | Inspection Stage 1 Y_Out 상태인지 확인해 주세요. | O
DFA AVI |  | 6041 | 000 | 04 | 02 | 06 | Inspection Stage 1 Down 상태인지 확인해 주세요. | O
DFA AVI |  | 6042 | 000 | 04 | 02 | 06 | Inspection Stage X1축이 Top2 위치인지 확인해 주세요. | O
DFA AVI |  | 6051 | 000 | 04 | 02 | 06 | Inspection Stage 1 Down 상태인지 확인해 주세요. | O
DFA AVI |  | 6052 | 000 | 04 | 02 | 06 | Inspection Stage X1축이 Top1 위치인지 확인해 주세요. | O
DFA AVI |  | 6061 | 000 | 04 | 02 | 06 | Inspection Stage 1 Down 상태인지 확인해 주세요. | O
DFA AVI |  | 6062 | 000 | 04 | 02 | 06 | Inspection Stage X1축이 Load 위치인지 확인해 주세요. | O
DFA AVI |  | 6063 | 000 | 04 | 02 | 06 | Inspection Stage 1 Down 상태인지 확인해 주세요. | O
DFA AVI |  | 6064 | 000 | 04 | 02 | 06 | Inspection Stage 1 Y_In 상태인지 확인해 주세요. | O
DFA AVI |  | 6071 | 000 | 04 | 02 | 06 | Inspection Stage 1 Down 상태인지 확인해 주세요. | O
DFA AVI |  | 6072 | 000 | 04 | 02 | 06 | Inspection Stage 1 Y_In 상태인지 확인해 주세요. | O
DFA AVI |  | 6073 | 000 | 04 | 02 | 06 | Inspection Stage 1 Up 상태인지 확인해 주세요. | O
DFA AVI |  | 6202 | 000 | 04 | 02 | 06 | #1.Align Master-Slave Out 상태인지 확인해 주세요.#2.Inspection Stage 2 Up 상태인지 확인해 주세요. | O
DFA AVI |  | 6203 | 000 | 04 | 02 | 06 | #1.Inspection Stage 2 각도가 Zero인지 확인해 주세요. #2.Inspection Stage X2축이 Top1 위치인지 확인해 주세요.#3.TOP1 Z축이 작업 위치인지 확인해 주세요. | O
DFA AVI |  | 6204 | 000 | 04 | 02 | 06 | #1.Top1 Angle Y축 Vision 위치인지 주세요.#2.Stage Jig 0도 인지 확인해 주세요. | O
DFA AVI |  | 6206 | 000 | 04 | 02 | 06 | Inspection Stage 2 Up 상태인지 확인해 주세요. | O
DFA AVI |  | 6207 | 000 | 04 | 02 | 06 | #1.Inspection Stage X2이 Top1에서 Pitch 이동 위치인지지 확인해 주세요.#2.조명(Light) 및 Focus Z축이 Vision위치인지 확인해 주세요. | O
DFA AVI |  | 6208 | 000 | 04 | 02 | 06 | Inspection Stage X2에서 Top1 Scan 완료가 아닙니다. Vision Top1 확인해 주세요. | O
DFA AVI |  | 6209 | 000 | 04 | 02 | 06 | Top1 focus 및 Light Z축이 Angle 위치인지 확인해 주세요. | O
DFA AVI |  | 6210 | 000 | 04 | 02 | 06 | Inspection Stage 2 Up 상태인지 확인해 주세요. | O
DFA AVI |  | 6211 | 000 | 04 | 02 | 06 | #1.Top1 Angle Y축이 Angle 위치인지 확인해 주세요.#2. Inspection Stage X2이 Top1에서 Pitch 이동 위치인지지 확인해 주세요. | O
DFA AVI |  | 6212 | 000 | 04 | 02 | 06 | Inspection Stage X2에서 Top1 Angle Scan 완료가 아닙니다. Vision Top1 확인해 주세요. | O
DFA AVI |  | 6214 | 000 | 04 | 02 | 06 | #1. Inspection Stage 2 Up 상태인지 확인해 주세요.#2. Inspection Stage 2 Y_In 상태인지 확인해 주세요. | O
DFA AVI |  | 6215 | 000 | 04 | 02 | 06 | #1.Inspection Stage 2 각도가 90도 인지 확인해 주세요. #2.Inspection Stage X2축이 Top2 위치인지 확인해 주세요.#3.TOP2 Z축이 작업 위치인지 확인해 주세요. | O
DFA AVI |  | 6216 | 000 | 04 | 02 | 06 | Inspection Stage 2 Up 상태인지 확인해 주세요. | O
DFA AVI |  | 6217 | 000 | 04 | 02 | 06 | Inspection Stage X2이 Top2에서 Pitch 이동 위치인지지 확인해 주세요. | O
DFA AVI |  | 6218 | 000 | 04 | 02 | 06 | Inspection Stage X2에서 Top2 Scan 완료가 아닙니다. Vision Top2 확인해 주세요. | O
DFA AVI |  | 6221 | 000 | 04 | 02 | 06 | #1. Inspection Stage 2 Up 상태인지 확인해 주세요.#2. Inspection Stage 2 Y_In 상태인지 확인해 주세요. | O
DFA AVI |  | 6222 | 000 | 04 | 02 | 06 | Inspection Stage X2축이 Buffer 위치인지 확인해 주세요. | O
DFA AVI |  | 6224 | 000 | 04 | 02 | 06 | Inspection Stage X2축이 Unload 위치인지 확인해 주세요. | O
DFA AVI |  | 6231 | 000 | 04 | 02 | 06 | #1. Inspection Stage 2 Up 상태인지 확인해 주세요.#2. Inspection Stage 2 Y_In 상태인지 확인해 주세요. | O
DFA AVI |  | 6233 | 000 | 04 | 02 | 06 | Inspection Stage 2 Down 상태인지 확인해 주세요. | O
DFA AVI |  | 6234 | 000 | 04 | 02 | 06 | Inspection Stage 2 Y_Out 상태인지 확인해 주세요. | O
DFA AVI |  | 6241 | 000 | 04 | 02 | 06 | Inspection Stage 2 Down 상태인지 확인해 주세요. | O
DFA AVI |  | 6242 | 000 | 04 | 02 | 06 | Inspection Stage X2축이 Top2 위치인지 확인해 주세요. | O
DFA AVI |  | 6251 | 000 | 04 | 02 | 06 | Inspection Stage 2 Down 상태인지 확인해 주세요. | O
DFA AVI |  | 6252 | 000 | 04 | 02 | 06 | Inspection Stage X2축이 Top1 위치인지 확인해 주세요. | O
DFA AVI |  | 6261 | 000 | 04 | 02 | 06 | Inspection Stage 2 Down 상태인지 확인해 주세요. | O
DFA AVI |  | 6262 | 000 | 04 | 02 | 06 | Inspection Stage X2축이 Load 위치인지 확인해 주세요. | O
DFA AVI |  | 6263 | 000 | 04 | 02 | 06 | Inspection Stage 2 Down 상태인지 확인해 주세요. | O
DFA AVI |  | 6264 | 000 | 04 | 02 | 06 | Inspection Stage 2 Y_In 상태인지 확인해 주세요. | O
DFA AVI |  | 6271 | 000 | 04 | 02 | 06 | Inspection Stage 2 Down 상태인지 확인해 주세요. | O
DFA AVI |  | 6272 | 000 | 04 | 02 | 06 | Inspection Stage 2 Up 상태인지 확인해 주세요. | O
DFA AVI |  | 6402 | 000 | 04 | 02 | 06 | #1.Align Master-Slave Out 상태인지 확인해 주세요.#2.Inspection Stage 3 Up 상태인지 확인해 주세요. | O
DFA AVI |  | 6403 | 000 | 04 | 02 | 06 | #1.Inspection Stage 3 각도가 Zero인지 확인해 주세요. #2.Inspection Stage X3축이 Top1 위치인지 확인해 주세요.#3.TOP1 Z축이 작업 위치인지 확인해 주세요. | O
DFA AVI |  | 6404 | 000 | 04 | 02 | 06 | #1.Top1 Angle Y축 Vision 위치인지 주세요.#2.Stage Jig 0도 인지 확인해 주세요. | O
DFA AVI |  | 6406 | 000 | 04 | 02 | 06 | Inspection Stage 3 Up 상태인지 확인해 주세요. | O
DFA AVI |  | 6407 | 000 | 04 | 02 | 06 | #1.Inspection Stage X3이 Top1에서 Pitch 이동 위치인지지 확인해 주세요.#2.조명(Light) 및 Focus Z축이 Vision위치인지 확인해 주세요. | O
DFA AVI |  | 6408 | 000 | 04 | 02 | 06 | Inspection Stage X3에서 Top1 Scan 완료가 아닙니다. Vision Top1 확인해 주세요. | O
DFA AVI |  | 6409 | 000 | 04 | 02 | 06 | Top1 focus 및 Light Z축이 Angle 위치인지 확인해 주세요. | O
DFA AVI |  | 6410 | 000 | 04 | 02 | 06 | Inspection Stage 3 Up 상태인지 확인해 주세요. | O
DFA AVI |  | 6411 | 000 | 04 | 02 | 06 | #1.Top1 Angle Y축이 Angle 위치인지 확인해 주세요.#2. Inspection Stage X3이 Top1에서 Pitch 이동 위치인지지 확인해 주세요. | O
DFA AVI |  | 6412 | 000 | 04 | 02 | 06 | Inspection Stage X3에서 Top1 Angle Scan 완료가 아닙니다. Vision Top1 확인해 주세요. | O
DFA AVI |  | 6414 | 000 | 04 | 02 | 06 | #1. Inspection Stage 3 Up 상태인지 확인해 주세요.#2. Inspection Stage 3 Y_In 상태인지 확인해 주세요. | O
DFA AVI |  | 6415 | 000 | 04 | 02 | 06 | #1.Inspection Stage 3 각도가 90도 인지 확인해 주세요. #2.Inspection Stage X3축이 Top2 위치인지 확인해 주세요.#3.TOP2 Z축이 작업 위치인지 확인해 주세요. | O
DFA AVI |  | 6416 | 000 | 04 | 02 | 06 | Inspection Stage 3 Up 상태인지 확인해 주세요. | O
DFA AVI |  | 6417 | 000 | 04 | 02 | 06 | Inspection Stage X3이 Top2에서 Pitch 이동 위치인지지 확인해 주세요. | O
DFA AVI |  | 6418 | 000 | 04 | 02 | 06 | Inspection Stage X3에서 Top2 Scan 완료가 아닙니다. Vision Top2 확인해 주세요. | O
DFA AVI |  | 6421 | 000 | 04 | 02 | 06 | #1. Inspection Stage 3 Up 상태인지 확인해 주세요.#2. Inspection Stage 3 Y_In 상태인지 확인해 주세요. | O
DFA AVI |  | 6422 | 000 | 04 | 02 | 06 | Inspection Stage X3축이 Buffer 위치인지 확인해 주세요. | O
DFA AVI |  | 6424 | 000 | 04 | 02 | 06 | Inspection Stage X3축이 Unload 위치인지 확인해 주세요. | O
DFA AVI |  | 6431 | 000 | 04 | 02 | 06 | #1. Inspection Stage 3 Up 상태인지 확인해 주세요.#2. Inspection Stage 3 Y_In 상태인지 확인해 주세요. | O
DFA AVI |  | 6433 | 000 | 04 | 02 | 06 | Inspection Stage 3 Down 상태인지 확인해 주세요. | O
DFA AVI |  | 6434 | 000 | 04 | 02 | 06 | Inspection Stage 3 Y_Out 상태인지 확인해 주세요. | O
DFA AVI |  | 6441 | 000 | 04 | 02 | 06 | Inspection Stage 3 Down 상태인지 확인해 주세요. | O
DFA AVI |  | 6442 | 000 | 04 | 02 | 06 | Inspection Stage X3축이 Top2 위치인지 확인해 주세요. | O
DFA AVI |  | 6451 | 000 | 04 | 02 | 06 | Inspection Stage 3 Down 상태인지 확인해 주세요. | O
DFA AVI |  | 6452 | 000 | 04 | 02 | 06 | Inspection Stage X3축이 Top1 위치인지 확인해 주세요. | O
DFA AVI |  | 6461 | 000 | 04 | 02 | 06 | Inspection Stage 3 Down 상태인지 확인해 주세요. | O
DFA AVI |  | 6462 | 000 | 04 | 02 | 06 | Inspection Stage X3축이 Load 위치인지 확인해 주세요. | O
DFA AVI |  | 6463 | 000 | 04 | 02 | 06 | Inspection Stage 3 Down 상태인지 확인해 주세요. | O
DFA AVI |  | 6464 | 000 | 04 | 02 | 06 | Inspection Stage 3 Y_In 상태인지 확인해 주세요. | O
DFA AVI |  | 6471 | 000 | 04 | 02 | 06 | Inspection Stage 3 Down 상태인지 확인해 주세요. | O
DFA AVI |  | 6472 | 000 | 04 | 02 | 06 | Inspection Stage 3 Up 상태인지 확인해 주세요. | O
DFA AVI |  | 6602 | 000 | 04 | 02 | 06 | #1.Align Master-Slave Out 상태인지 확인해 주세요.#2.Inspection Stage 4 Up Y-In 상태인지 확인해 주세요. | O
DFA AVI |  | 6603 | 000 | 04 | 02 | 06 | #1.Inspection Stage 4 각도가 Zero인지 확인해 주세요. #2.Inspection Stage X4축이 Top1 위치인지 확인해 주세요.#3.TOP1 Z축이 작업 위치인지 확인해 주세요. | O
DFA AVI |  | 6604 | 000 | 04 | 02 | 06 | #1.Top1 Angle Y축 Vision 위치인지 주세요.#2.Stage Jig 0도 인지 확인해 주세요. | O
DFA AVI |  | 6606 | 000 | 04 | 02 | 06 | Inspection Stage 4 Up 상태인지 확인해 주세요. | O
DFA AVI |  | 6607 | 000 | 04 | 02 | 06 | #1.Inspection Stage X4이 Top1에서 Pitch 이동 위치인지지 확인해 주세요.#2.조명(Light) 및 Focus Z축이 Vision위치인지 확인해 주세요. | O
DFA AVI |  | 6608 | 000 | 04 | 02 | 06 | Inspection Stage X4에서 Top1 Scan 완료가 아닙니다. Vision Top1 확인해 주세요. | O
DFA AVI |  | 6609 | 000 | 04 | 02 | 06 | Top1 focus 및 Light Z축이 Angle 위치인지 확인해 주세요. | O
DFA AVI |  | 6610 | 000 | 04 | 02 | 06 | Inspection Stage 4 Up 상태인지 확인해 주세요. | O
DFA AVI |  | 6611 | 000 | 04 | 02 | 06 | #1.Top1 Angle Y축이 Angle 위치인지 확인해 주세요.#2. Inspection Stage X4이 Top1에서 Pitch 이동 위치인지지 확인해 주세요. | O
DFA AVI |  | 6612 | 000 | 04 | 02 | 06 | Inspection Stage X4에서 Top1 Angle Scan 완료가 아닙니다. Vision Top1 확인해 주세요. | O
DFA AVI |  | 6614 | 000 | 04 | 02 | 06 | #1. Inspection Stage 4 Up 상태인지 확인해 주세요.#2. Inspection Stage 4 Y_In 상태인지 확인해 주세요. | O
DFA AVI |  | 6615 | 000 | 04 | 02 | 06 | #1.Inspection Stage 4 각도가 90도 인지 확인해 주세요. #2.Inspection Stage X4축이 Top2 위치인지 확인해 주세요.#3.TOP2 Z축이 작업 위치인지 확인해 주세요. | O
DFA AVI |  | 6616 | 000 | 04 | 02 | 06 | Inspection Stage 4 Up 상태인지 확인해 주세요. | O
DFA AVI |  | 6617 | 000 | 04 | 02 | 06 | Inspection Stage X4이 Top2에서 Pitch 이동 위치인지지 확인해 주세요. | O
DFA AVI |  | 6618 | 000 | 04 | 02 | 06 | Inspection Stage X4에서 Top2 Scan 완료가 아닙니다. Vision Top2 확인해 주세요. | O
DFA AVI |  | 6621 | 000 | 04 | 02 | 06 | #1. Inspection Stage 4 Up 상태인지 확인해 주세요.#2. Inspection Stage 4 Y_In 상태인지 확인해 주세요. | O
DFA AVI |  | 6622 | 000 | 04 | 02 | 06 | Inspection Stage X4축이 Buffer 위치인지 확인해 주세요. | O
DFA AVI |  | 6624 | 000 | 04 | 02 | 06 | Inspection Stage X4축이 Unload 위치인지 확인해 주세요. | O
DFA AVI |  | 6631 | 000 | 04 | 02 | 06 | #1. Inspection Stage 4 Up 상태인지 확인해 주세요.#2. Inspection Stage 4 Y_In 상태인지 확인해 주세요. | O
DFA AVI |  | 6633 | 000 | 04 | 02 | 06 | Inspection Stage 4 Down 상태인지 확인해 주세요. | O
DFA AVI |  | 6634 | 000 | 04 | 02 | 06 | Inspection Stage 4 Y_Out 상태인지 확인해 주세요. | O
DFA AVI |  | 6641 | 000 | 04 | 02 | 06 | Inspection Stage 4 Down 상태인지 확인해 주세요. | O
DFA AVI |  | 6642 | 000 | 04 | 02 | 06 | Inspection Stage X4축이 Top2 위치인지 확인해 주세요. | O
DFA AVI |  | 6651 | 000 | 04 | 02 | 06 | Inspection Stage 4 Down 상태인지 확인해 주세요. | O
DFA AVI |  | 6652 | 000 | 04 | 02 | 06 | Inspection Stage X4축이 Top1 위치인지 확인해 주세요. | O
DFA AVI |  | 6661 | 000 | 04 | 02 | 06 | Inspection Stage 4 Down 상태인지 확인해 주세요. | O
DFA AVI |  | 6662 | 000 | 04 | 02 | 06 | Inspection Stage X4축이 Load 위치인지 확인해 주세요. | O
DFA AVI |  | 6663 | 000 | 04 | 02 | 06 | Inspection Stage 4 Down 상태인지 확인해 주세요. | O
DFA AVI |  | 6664 | 000 | 04 | 02 | 06 | Inspection Stage 4 Y_In 상태인지 확인해 주세요. | O
DFA AVI |  | 6671 | 000 | 04 | 02 | 06 | Inspection Stage 4 Down 상태인지 확인해 주세요. | O
DFA AVI |  | 6672 | 000 | 04 | 02 | 06 | Inspection Stage 4 Y_In 상태인지 확인해 주세요. | O
DFA AVI |  | 6673 | 000 | 04 | 02 | 06 | Inspection Stage 4 Up 상태인지 확인해 주세요. | O
DFA AVI |  | 7001 | 000 | 04 | 02 | 06 | #1.Unload Picker 1 All Up 상태인지 확인해 주세요.#2.Unload Pickerr Z1축이 Ready 위치인지 확인해 주세요. | O
DFA AVI |  | 7002 | 000 | 04 | 02 | 06 | Unload Picker X1-Y1-P1축이 Inspection Stage 위치인지 확인해 주세요. | O
DFA AVI |  | 7003 | 000 | 04 | 02 | 06 | Unload Picker 1 Open 상태인지 확인해 주세요. | O
DFA AVI |  | 7004 | 000 | 04 | 02 | 06 | Unload Picker 1 Down 상태인지 확인해 주세요. | O
DFA AVI |  | 7005 | 000 | 04 | 02 | 06 | Unload Picker 1 Close 상태인지 확인해 주세요. | O
DFA AVI |  | 7006 | 000 | 04 | 02 | 06 | Unload Picker 1 Up 상태인지 확인해 주세요. | O
DFA AVI |  | 7007 | 000 | 04 | 02 | 06 | Unload Picker 1 Module Check 확인해 주세요. | O
DFA AVI |  | 7011 | 000 | 04 | 02 | 06 | Unload Picker X1-P1축이 NG-Stage 위치인지 확인해 주세요. | O
DFA AVI |  | 7012 | 000 | 04 | 02 | 06 | #1.Unload Picker1 검사완료 TimeOver 입니다. Vision 프로그램 확인해 주세요.#2.Skip 누르시면 해당모듈 불량처리됩니다. | O
DFA AVI |  | 7013 | 000 | 04 | 02 | 06 | Unload Picker X1 ROS TimeOver 입니다. ROS 프로그램 확인해 주세요. | O
DFA AVI |  | 7022 | 000 | 04 | 02 | 06 | Unload Picker Y1축이 NG-Stage 위치인지 확인해 주세요. | O
DFA AVI |  | 7023 | 000 | 04 | 02 | 06 | Unload Picker X1축이 Position-X 위치인지 확인해 주세요. | O
DFA AVI |  | 7024 | 000 | 04 | 02 | 06 | NG Stage Y축이 Position-Y 위치인지 확인해 주세요. | O
DFA AVI |  | 7025 | 000 | 04 | 02 | 06 | Unload Picker Z1축이 NG-Stage 위치인지 확인해 주세요. | O
DFA AVI |  | 7026 | 000 | 04 | 02 | 06 | Unload Picker 1 Down 상태인지 확인해 주세요. | O
DFA AVI |  | 7027 | 000 | 04 | 02 | 06 | Unload Picker 1 Open 상태인지 확인해 주세요. | O
DFA AVI |  | 7028 | 000 | 04 | 02 | 06 | Unload Picker 1 Up 상태인지 확인해 주세요. | O
DFA AVI |  | 7029 | 000 | 04 | 02 | 06 | Unload Picker Y1축이 Ready 위치인지 확인해 주세요. | O
DFA AVI |  | 7032 | 000 | 04 | 02 | 06 | Unload Picker X1-P1축이 Good-Stage 위치인지 확인해 주세요. | O
DFA AVI |  | 7033 | 000 | 04 | 02 | 06 | Unload Picker X1축이 Position-X 위치인지 확인해 주세요. | O
DFA AVI |  | 7034 | 000 | 04 | 02 | 06 | Good Stage Y축이 Position-Y 위치인지 확인해 주세요. | O
DFA AVI |  | 7035 | 000 | 04 | 02 | 06 | Unload Picker Z1축이 Good-Stage 위치인지 확인해 주세요. | O
DFA AVI |  | 7036 | 000 | 04 | 02 | 06 | Unload Picker 1 Down 상태인지 확인해 주세요. | O
DFA AVI |  | 7037 | 000 | 04 | 02 | 06 | Unload Picker 1 Open 상태인지 확인해 주세요. | O
DFA AVI |  | 7038 | 000 | 04 | 02 | 06 | Unload Picker 1 Up 상태인지 확인해 주세요. | O
DFA AVI |  | 7040 | 000 | 04 | 02 | 06 | Unload Picker 1 Up 상태인지 확인해 주세요. | O
DFA AVI |  | 7041 | 000 | 04 | 02 | 06 | Unload Picker X1-P1축이 Ready 위치인지 확인해 주세요. | O
DFA AVI |  | 7042 | 000 | 04 | 02 | 06 | Unload Picker Y1축이 Ready 위치인지 확인해 주세요. | O
DFA AVI |  | 7043 | 000 | 04 | 02 | 06 | Unload Picker X1축이 Inspection Stage 위치인지 확인해 주세요. | O
DFA AVI |  | 7051 | 000 | 04 | 02 | 06 | Unload Picker Y1축이 Inspection Stage 위치인지 확인해 주세요. | O
DFA AVI |  | 7081 | 000 | 04 | 02 | 06 | Unload Picker 1 Up 상태인지 확인해 주세요. | O
DFA AVI |  | 7082 | 000 | 04 | 02 | 06 | Unload Picker 1 Up 상태인지 확인해 주세요. | O
DFA AVI |  | 7091 | 000 | 04 | 02 | 06 | Unload Picker 1 NG-Tray에 Down할 위치가 없습니다. NGTraySort.ini 파일을 확인해 주세요. | O
DFA AVI |  | 7501 | 000 | 04 | 02 | 06 | #1.Unload Picker 2 All Up 상태인지 확인해 주세요.#2.Unload Pickerr Z2축이 Ready 위치인지 확인해 주세요. | O
DFA AVI |  | 7502 | 000 | 04 | 02 | 06 | Unload Picker X2-Y2-P2축이 Inspection Stage 위치인지 확인해 주세요. | O
DFA AVI |  | 7503 | 000 | 04 | 02 | 06 | Unload Picker 2 Open 상태인지 확인해 주세요. | O
DFA AVI |  | 7504 | 000 | 04 | 02 | 06 | Unload Picker 2 Down 상태인지 확인해 주세요. | O
DFA AVI |  | 7505 | 000 | 04 | 02 | 06 | Unload Picker 2 Close 상태인지 확인해 주세요. | O
DFA AVI |  | 7506 | 000 | 04 | 02 | 06 | Unload Picker 2 Up 상태인지 확인해 주세요. | O
DFA AVI |  | 7507 | 000 | 04 | 02 | 06 | Unload Picker 2 Module Check 확인해 주세요. | O
DFA AVI |  | 7511 | 000 | 04 | 02 | 06 | Unload Picker X2-P2축이 NG-Stage 위치인지 확인해 주세요. | O
DFA AVI |  | 7512 | 000 | 04 | 02 | 06 | #1.Unload Picker2 검사완료 TimeOver 입니다. Vision 프로그램 확인해 주세요.#2.Skip 누르시면 해당모듈 불량처리됩니다. | O
DFA AVI |  | 7513 | 000 | 04 | 02 | 06 | Unload Picker X2 ROS TimeOver 입니다. ROS 프로그램 확인해 주세요. | O
DFA AVI |  | 7522 | 000 | 04 | 02 | 06 | Unload Picker Y2축이 NG-Stage 위치인지 확인해 주세요. | O
DFA AVI |  | 7523 | 000 | 04 | 02 | 06 | Unload Picker X2축이 Position-X 위치인지 확인해 주세요. | O
DFA AVI |  | 7524 | 000 | 04 | 02 | 06 | NG Stage Y축이 Position-Y 위치인지 확인해 주세요. | O
DFA AVI |  | 7525 | 000 | 04 | 02 | 06 | Unload Picker Z2축이 NG-Stage 위치인지 확인해 주세요. | O
DFA AVI |  | 7526 | 000 | 04 | 02 | 06 | Unload Picker 2 Down 상태인지 확인해 주세요. | O
DFA AVI |  | 7527 | 000 | 04 | 02 | 06 | Unload Picker 2 Open 상태인지 확인해 주세요. | O
DFA AVI |  | 7528 | 000 | 04 | 02 | 06 | Unload Picker 2 Up 상태인지 확인해 주세요. | O
DFA AVI |  | 7529 | 000 | 04 | 02 | 06 | Unload Picker Y2축이 Ready 위치인지 확인해 주세요. | O
DFA AVI |  | 7532 | 000 | 04 | 02 | 06 | Unload Picker X2-P2축이 Good-Stage 위치인지 확인해 주세요. | O
DFA AVI |  | 7533 | 000 | 04 | 02 | 06 | Unload Picker X2축이 Position-X 위치인지 확인해 주세요. | O
DFA AVI |  | 7534 | 000 | 04 | 02 | 06 | Good Stage Y축이 Position-Y 위치인지 확인해 주세요. | O
DFA AVI |  | 7535 | 000 | 04 | 02 | 06 | Unload Picker Z2축이 Good-Stage 위치인지 확인해 주세요. | O
DFA AVI |  | 7536 | 000 | 04 | 02 | 06 | Unload Picker 2 Down 상태인지 확인해 주세요. | O
DFA AVI |  | 7537 | 000 | 04 | 02 | 06 | Unload Picker 2 Open 상태인지 확인해 주세요. | O
DFA AVI |  | 7538 | 000 | 04 | 02 | 06 | Unload Picker 2 Up 상태인지 확인해 주세요. | O
DFA AVI |  | 7540 | 000 | 04 | 02 | 06 | Unload Picker 2 Up 상태인지 확인해 주세요. | O
DFA AVI |  | 7541 | 000 | 04 | 02 | 06 | Unload Picker X2-P2축이 Ready 위치인지 확인해 주세요. | O
DFA AVI |  | 7542 | 000 | 04 | 02 | 06 | Unload Picker Y2축이 Ready 위치인지 확인해 주세요. | O
DFA AVI |  | 7543 | 000 | 04 | 02 | 06 | Unload Picker X2축이 Inspection Stage 위치인지 확인해 주세요. | O
DFA AVI |  | 7551 | 000 | 04 | 02 | 06 | Unload Picker Y2축이 Inspection Stage 위치인지 확인해 주세요. | O
DFA AVI |  | 7581 | 000 | 04 | 02 | 06 | Unload Picker 2 Up 상태인지 확인해 주세요. | O
DFA AVI |  | 7582 | 000 | 04 | 02 | 06 | Unload Picker 2 Up 상태인지 확인해 주세요. | O
DFA AVI |  | 7591 | 000 | 04 | 02 | 06 | Unload Picker 2 NG-Tray에 Down할 위치가 없습니다. NGTraySort.ini 파일을 확인해 주세요. | O
DFA AVI |  | 8001 | 000 | 04 | 02 | 06 | NG Stage1에 Tray가 감지되지 않습니다. Tray Sensor On 인지 확인해 주세요. | O
DFA AVI |  | 8002 | 000 | 04 | 02 | 06 | NG Stage 1 Master In 상태인지 확인해 주세요. | O
DFA AVI |  | 8003 | 000 | 04 | 02 | 06 | NG Stage 1 Slave In 상태인지 확인해 주세요. | O
DFA AVI |  | 8004 | 000 | 04 | 02 | 06 | NG Stage 1 Up 상태인지 확인해 주세요. | O
DFA AVI |  | 8007 | 000 | 04 | 02 | 06 | #1.NG Stage1 RFID Read 실패하였습니다. 확인해 주세요.#2.NG Stage1 RFID Read 위치인지 확인해 주세요.#3.MES-Run인경우 Carrier ID를 입력해 주세요 . | O
DFA AVI |  | 8008 | 000 | 04 | 02 | 06 | NG Stage1 RFID Read 실패하였습니다. 확인해 주세요. | O
DFA AVI |  | 8009 | 000 | 04 | 02 | 06 | NG Stage1 MES Carrier RFID TimeOut입니다. MES의 통신상태를 확인해 주세요. | O
DFA AVI |  | 8011 | 000 | 04 | 02 | 06 | NG Stage 1 Up 상태인지 확인해 주세요. | O
DFA AVI |  | 8012 | 000 | 04 | 02 | 06 | NG Stage Y1축이 Align (1x1) 위치인지 확인해 주세요. | O
DFA AVI |  | 8022 | 000 | 04 | 02 | 06 | NG Stage Y1축이 대기 또는 작업 위치인지 확인해 주세요. | O
DFA AVI |  | 8024 | 000 | 04 | 02 | 06 | NG Stage Y1축이 작업 위치인지 확인해 주세요. | O
DFA AVI |  | 8025 | 000 | 04 | 02 | 06 | NG Stage1에 Tray가 감지되지 않습니다. Tray Sensor On 인지 확인해 주세요. | O
DFA AVI |  | 8032 | 000 | 04 | 02 | 06 | NG Stage 1 Down 상태인지 확인해 주세요. | O
DFA AVI |  | 8041 | 000 | 04 | 02 | 06 | #1.NG Stage 1 Down 상태인지 확인해 주세요.#2.NG Stage 2 Up 상태인지 확인해 주세요. | O
DFA AVI |  | 8042 | 000 | 04 | 02 | 06 | NG Stage Y1축이 Ready 위치인지 확인해 주세요. | O
DFA AVI |  | 8051 | 000 | 04 | 02 | 06 | NG Stage 1 Up 상태인지 확인해 주세요. | O
DFA AVI |  | 8052 | 000 | 04 | 02 | 06 | NG Stage 1 Slave Out 상태인지 확인해 주세요. | O
DFA AVI |  | 8053 | 000 | 04 | 02 | 06 | NG Stage 1 Master Out 상태인지 확인해 주세요. | O
DFA AVI |  | 8055 | 000 | 04 | 02 | 06 | NG Stage1에 Tray가 감지되지 않습니다. Tray Sensor On 인지 확인해 주세요. | O
DFA AVI |  | 8061 | 000 | 04 | 02 | 06 | NG Stage1에 Tray가 감지됩니다. Tray Sensor Off 인지 확인해 주세요. | O
DFA AVI |  | 8201 | 000 | 04 | 02 | 06 | NG Stage2에 Tray가 감지되지 않습니다. Tray Sensor On 인지 확인해 주세요. | O
DFA AVI |  | 8202 | 000 | 04 | 02 | 06 | NG Stage 2 Master In 상태인지 확인해 주세요. | O
DFA AVI |  | 8203 | 000 | 04 | 02 | 06 | NG Stage 2 Slave In 상태인지 확인해 주세요. | O
DFA AVI |  | 8204 | 000 | 04 | 02 | 06 | NG Stage 2 Up 상태인지 확인해 주세요. | O
DFA AVI |  | 8207 | 000 | 04 | 02 | 06 | #1.NG Stage2 RFID Read 실패하였습니다. 확인해 주세요.#2.NG Stage2 RFID Read 위치인지 확인해 주세요.#3.MES-Run인경우 Carrier ID를 입력해 주세요 . | O
DFA AVI |  | 8208 | 000 | 04 | 02 | 06 | NG Stage2 RFID Read 실패하였습니다. 확인해 주세요. | O
DFA AVI |  | 8209 | 000 | 04 | 02 | 06 | NG Stage2 MES Carrier RFID TimeOut입니다. MES의 통신상태를 확인해 주세요. | O
DFA AVI |  | 8211 | 000 | 04 | 02 | 06 | NG Stage 2 Up 상태인지 확인해 주세요. | O
DFA AVI |  | 8212 | 000 | 04 | 02 | 06 | NG Stage Y2축이 Align (1x1) 위치인지 확인해 주세요. | O
DFA AVI |  | 8222 | 000 | 04 | 02 | 06 | NG Stage Y2축이 대기 또는 작업 위치인지 확인해 주세요. | O
DFA AVI |  | 8224 | 000 | 04 | 02 | 06 | NG Stage Y2축이 작업 위치인지 확인해 주세요. | O
DFA AVI |  | 8225 | 000 | 04 | 02 | 06 | NG Stage2에 Tray가 감지되지 않습니다. Tray Sensor On 인지 확인해 주세요. | O
DFA AVI |  | 8232 | 000 | 04 | 02 | 06 | NG Stage 2 Down 상태인지 확인해 주세요. | O
DFA AVI |  | 8241 | 000 | 04 | 02 | 06 | #1.NG Stage 2 Down 상태인지 확인해 주세요.#2.NG Stage 1 Up 상태인지 확인해 주세요. | O
DFA AVI |  | 8242 | 000 | 04 | 02 | 06 | NG Stage Y2축이 Ready 위치인지 확인해 주세요. | O
DFA AVI |  | 8251 | 000 | 04 | 02 | 06 | NG Stage 2 Up 상태인지 확인해 주세요. | O
DFA AVI |  | 8252 | 000 | 04 | 02 | 06 | NG Stage 2 Slave Out 상태인지 확인해 주세요. | O
DFA AVI |  | 8253 | 000 | 04 | 02 | 06 | NG Stage 2 Master Out 상태인지 확인해 주세요. | O
DFA AVI |  | 8255 | 000 | 04 | 02 | 06 | NG Stage2에 Tray가 감지되지 않습니다. Tray Sensor On 인지 확인해 주세요. | O
DFA AVI |  | 8261 | 000 | 04 | 02 | 06 | NG Stage2에 Tray가 감지됩니다. Tray Sensor Off 인지 확인해 주세요. | O
DFA AVI |  | 8401 | 000 | 04 | 02 | 06 | Good Stage1에 Tray가 감지되지 않습니다. Tray Sensor On 인지 확인해 주세요. | O
DFA AVI |  | 8402 | 000 | 04 | 02 | 06 | Good Stage 1 Master In 상태인지 확인해 주세요. | O
DFA AVI |  | 8403 | 000 | 04 | 02 | 06 | Good Stage 1 Slave In 상태인지 확인해 주세요. | O
DFA AVI |  | 8404 | 000 | 04 | 02 | 06 | Good Stage 1 Up 상태인지 확인해 주세요. | O
DFA AVI |  | 8408 | 000 | 04 | 02 | 06 | Good Stage1 RFID Read 실패하였습니다. 확인해 주세요. | O
DFA AVI |  | 8407 | 000 | 04 | 02 | 06 | #1.Good Stage1 RFID Read 실패하였습니다. 확인해 주세요.#2.Good Stage1 RFID Read 위치인지 확인해 주세요.#3.MES-Run인경우 Carrier ID를 입력해 주세요 . | O
DFA AVI |  | 8409 | 000 | 04 | 02 | 06 | Good Stage1 MES Carrier RFID TimeOut입니다. MES의 통신상태를 확인해 주세요. | O
DFA AVI |  | 8411 | 000 | 04 | 02 | 06 | Good Stage 1 Up 상태인지 확인해 주세요. | O
DFA AVI |  | 8412 | 000 | 04 | 02 | 06 | Good Stage Y1축이 Align (1x1) 위치인지 확인해 주세요. | O
DFA AVI |  | 8422 | 000 | 04 | 02 | 06 | Good Stage Y1축이 대기 또는 작업 위치인지 확인해 주세요. | O
DFA AVI |  | 8424 | 000 | 04 | 02 | 06 | Good Stage Y1축이 작업 위치인지 확인해 주세요. | O
DFA AVI |  | 8425 | 000 | 04 | 02 | 06 | Good Stage1에 Tray가 감지되지 않습니다. Tray Sensor On 인지 확인해 주세요. | O
DFA AVI |  | 8432 | 000 | 04 | 02 | 06 | Good Stage 1 Down 상태인지 확인해 주세요. | O
DFA AVI |  | 8441 | 000 | 04 | 02 | 06 | #1.Good Stage 1 Down 상태인지 확인해 주세요.#2.Good Stage 2 Up 상태인지 확인해 주세요. | O
DFA AVI |  | 8442 | 000 | 04 | 02 | 06 | Good Stage Y1축이 Ready 위치인지 확인해 주세요. | O
DFA AVI |  | 8451 | 000 | 04 | 02 | 06 | Good Stage 1 Up 상태인지 확인해 주세요. | O
DFA AVI |  | 8452 | 000 | 04 | 02 | 06 | Good Stage 1 Slave Out 상태인지 확인해 주세요. | O
DFA AVI |  | 8453 | 000 | 04 | 02 | 06 | Good Stage 1 Master Out 상태인지 확인해 주세요. | O
DFA AVI |  | 8455 | 000 | 04 | 02 | 06 | Good Stage1에 Tray가 감지되지 않습니다. Tray Sensor On 인지 확인해 주세요. | O
DFA AVI |  | 8461 | 000 | 04 | 02 | 06 | Good Stage1에 Tray가 감지됩니다. Tray Sensor Off 인지 확인해 주세요. | O
DFA AVI |  | 8601 | 000 | 04 | 02 | 06 | Good Stage2에 Tray가 감지되지 않습니다. Tray Sensor On 인지 확인해 주세요. | O
DFA AVI |  | 8602 | 000 | 04 | 02 | 06 | Good Stage 2 Master In 상태인지 확인해 주세요. | O
DFA AVI |  | 8603 | 000 | 04 | 02 | 06 | Good Stage 2 Slave In 상태인지 확인해 주세요. | O
DFA AVI |  | 8604 | 000 | 04 | 02 | 06 | Good Stage 2 Up 상태인지 확인해 주세요. | O
DFA AVI |  | 8607 | 000 | 04 | 02 | 06 | #1.Good Stage2 RFID Read 실패하였습니다. 확인해 주세요.#2.Good Stage2 RFID Read 위치인지 확인해 주세요.#3.MES-Run인경우 Carrier ID를 입력해 주세요 . | O
DFA AVI |  | 8608 | 000 | 04 | 02 | 06 | Good Stage2 RFID Read 실패하였습니다. 확인해 주세요. | O
DFA AVI |  | 8609 | 000 | 04 | 02 | 06 | Good Stage2 MES Carrier RFID TimeOut입니다. MES의 통신상태를 확인해 주세요. | O
DFA AVI |  | 8611 | 000 | 04 | 02 | 06 | Good Stage 2 Up 상태인지 확인해 주세요. | O
DFA AVI |  | 8612 | 000 | 04 | 02 | 06 | Good Stage Y2축이 Align (1x1) 위치인지 확인해 주세요. | O
DFA AVI |  | 8622 | 000 | 04 | 02 | 06 | Good Stage Y2축이 대기 또는 작업 위치인지 확인해 주세요. | O
DFA AVI |  | 8624 | 000 | 04 | 02 | 06 | Good Stage Y2축이 작업 위치인지 확인해 주세요. | O
DFA AVI |  | 8625 | 000 | 04 | 02 | 06 | Good Stage2에 Tray가 감지되지 않습니다. Tray Sensor On 인지 확인해 주세요. | O
DFA AVI |  | 8632 | 000 | 04 | 02 | 06 | Good Stage 2 Down 상태인지 확인해 주세요. | O
DFA AVI |  | 8641 | 000 | 04 | 02 | 06 | #1.Good Stage 2 Down 상태인지 확인해 주세요.#2.Good Stage 1 Up 상태인지 확인해 주세요. | O
DFA AVI |  | 8642 | 000 | 04 | 02 | 06 | Good Stage Y2축이 Ready 위치인지 확인해 주세요. | O
DFA AVI |  | 8651 | 000 | 04 | 02 | 06 | Good Stage 2 Up 상태인지 확인해 주세요. | O
DFA AVI |  | 8652 | 000 | 04 | 02 | 06 | Good Stage 2 Slave Out 상태인지 확인해 주세요. | O
DFA AVI |  | 8653 | 000 | 04 | 02 | 06 | Good Stage 2 Master Out 상태인지 확인해 주세요. | O
DFA AVI |  | 8655 | 000 | 04 | 02 | 06 | Good Stage2에 Tray가 감지되지 않습니다. Tray Sensor On 인지 확인해 주세요. | O
DFA AVI |  | 8661 | 000 | 04 | 02 | 06 | Good Stage2에 Tray가 감지됩니다. Tray Sensor Off 인지 확인해 주세요. | O
DFA AVI |  | 8802 | 000 | 04 | 02 | 06 | 상태이상입니다. | O
DFA AVI |  | 8803 | 000 | 04 | 02 | 06 | Ship Align X축이 Align (1x1) 위치인지 확인해 주세요. | O
DFA AVI |  | 8804 | 000 | 04 | 02 | 06 | Ship Align 1 완료가 아닙니다. Vision Ship Align 확인해 주세요. | O
DFA AVI |  | 8805 | 000 | 04 | 02 | 06 | Ship Align X축이 Align (4x1) 위치인지 확인해 주세요. | O
DFA AVI |  | 8806 | 000 | 04 | 02 | 06 | Ship Align 2 완료가 아닙니다. Vision Ship Align 확인해 주세요. | O
DFA AVI |  | 8807 | 000 | 04 | 02 | 06 | Ship Align X축이 Align (4x10) 위치인지 확인해 주세요. | O
DFA AVI |  | 8808 | 000 | 04 | 02 | 06 | Ship Align 3 완료가 아닙니다. Vision Ship Align 확인해 주세요. | O
DFA AVI |  | 8809 | 000 | 04 | 02 | 06 | Ship Align X축이 Ready 위치인지 확인해 주세요. | O
DFA AVI |  | 9000 | 000 | 04 | 07 | 01 | MES에서 Lot ID Report에 대한 응답이 없습니다.(TimeOver) MES 확인 후 진행하세요. | O
DFA AVI |  | 9001 | 000 | 04 | 07 | 01 | MES Lot Start에 수신된 Lot 정보의 오류가 있습니다. 확인후 진행하세요. | O
DFA AVI |  | 9002 | 000 | 04 | 07 | 01 | MES에서 Lot ID 보고에 대해 취소하였습니다. 확인 후 진행하세요. | O
DFA AVI |  | 9003 | 000 | 04 | 07 | 01 | MES에서 Carrier ID 보고에 대해 취소하였습니다. 확인 후 진행하세요. | O
DFA AVI |  | 9004 | 000 | 04 | 07 | 01 | MES에서 받은 Lot ID의 정보가 없습니다. 확인후 진행하세요. | O
DFA AVI |  | 9005 | 000 | 04 | 07 | 01 | MES에서 Module ID 취소하였습니다. 확인 후 진행하세요. | O
DFA AVI |  | 9006 | 000 | 04 | 07 | 01 | MES와 연결이 끊어졌습니다. | O
DFA AVI |  | 9007 | 000 | 04 | 07 | 01 | MES에서 수신된 Recipe가 장비에 없습니다. 확인후 진행하세요. | O
DFA AVI |  | 9008 | 000 | 04 | 07 | 01 | MES에서 수신된 Recipe와 장비에 설정된 Recipe가 다름니다. 확인 후 진행하세요. | O
DFA AVI |  | 9009 | 000 | 04 | 07 | 01 | MES에서 수신된 Lot ID는 현재 Run중으로 동일 ID로 Run 진행할수없습니다. MES에 문의하세요. | O
DFA AVI |  | 9010 | 000 | 04 | 07 | 01 | MES에서 Report에 대한 응답이 없습니다.(TimeOver) MES 확인 후 진행하세요. | O
DFA AVI |  | 9011 | 000 | 04 | 07 | 01 | MES에서 Load MGZ ID 보고에 대해 취소하였습니다. 확인 후 진행하세요. | O
DFA AVI |  | 9012 | 000 | 04 | 07 | 01 | MES에서 Buffer MGZ ID 보고에 대해 취소하였습니다. 확인 후 진행하세요. | O
DFA AVI |  | 9013 | 000 | 04 | 07 | 01 | MES에서 Unload NG MGZ ID 보고에 대해 취소하였습니다. 확인 후 진행하세요. | O
DFA AVI |  | 9014 | 000 | 04 | 07 | 01 | MES에서 MGZ ID 보고에 대해 취소하였습니다. 확인 후 진행하세요. | O
DFA AVI |  | 9015 | 000 | 04 | 07 | 01 | MES에서 Load Carrier ID 보고에 대해 취소하였습니다. 확인 후 진행하세요. | O
DFA AVI |  | 9016 | 000 | 04 | 07 | 01 | MES에서 Good Carrier ID 보고에 대해 취소하였습니다. 확인 후 진행하세요. | O
DFA AVI |  | 9017 | 000 | 04 | 07 | 01 | MES에서 NG Carrier ID 보고에 대해 취소하였습니다. 확인 후 진행하세요. | O
DFA AVI |  | 9021 | 000 | 04 | 07 | 01 | MES Lot 상세정보 수신시 Module 수량정보가 없습니다. 확인 후 진행하세요. | O
DFA AVI |  | 9022 | 000 | 04 | 07 | 01 | MES Lot 상세정보 수신시 Lot ID 정보가 없습니다. 확인 후 진행하세요. | O
DFA AVI |  | 9023 | 000 | 04 | 07 | 01 | MES Lot 상세정보 수신시 작업진행중인 Lot ID가 아닙니다. 확인 후 진행하세요. | O
DFA AVI |  | 9100 | 000 | 04 | 99 | 99 | 검사 Vision에서 찍힘이 연속 발생하였습니다. 확인하여 주십시오. | O
DFA AVI |  | 9101 | 000 | 04 | 99 | 99 | Vision Inspector 프로그램의 TrayNo CmNo 값에 오류가 있습니다. 로그를 확인해 주십시요. | O
DFA AVI |  | 9102 | 000 | 04 | 99 | 99 | Vision Inspector 프로그램의 구분자가 정확하지 않습니다. 로그를 확인해 주십시요. | O
DFA AVI |  | 9103 | 000 | 04 | 99 | 99 | Vision 검사 결과 Tray번호 CM번호가 일치하지 않습니다. | O
DFA AVI |  | 9104 | 000 | 04 | 99 | 99 | Vision Inspector 프로그램의 TrayNo CmNo 값에 오류가 있습니다. 로그를 확인해 주십시요. | O
DFA AVI |  | 9105 | 000 | 04 | 99 | 99 | Vision Inspector 프로그램의 TrayNo CmNo 값에 오류가 있습니다. 로그를 확인해 주십시요. | O
DFA AVI |  | 9106 | 000 | 04 | 99 | 99 | Vision Inspector 프로그램의 TrayNo CmNo 값에 오류가 있습니다. 로그를 확인해 주십시요. | O
DFA AVI |  | 9107 | 000 | 04 | 99 | 99 | Vision Inspector 프로그램의 TrayNo CmNo 값에 오류가 있습니다. 로그를 확인해 주십시요. | O
DFA AVI |  | 9108 | 000 | 04 | 99 | 99 | Vision Inspector 프로그램의 TrayNo CmNo 값에 오류가 있습니다. 로그를 확인해 주십시요. | O
DFA AVI |  | 9109 | 000 | 04 | 99 | 99 | Vision Inspector 프로그램의 TrayNo CmNo 값에 오류가 있습니다. 로그를 확인해 주십시요. | O
DFA AVI |  | 9110 | 000 | 04 | 99 | 99 | Vision Inspector 프로그램의 TrayNo CmNo 값에 오류가 있습니다. 로그를 확인해 주십시요. | O
DFA AVI |  | 9111 | 000 | 04 | 99 | 99 | Vision Inspector 프로그램의 TrayNo CmNo 값에 오류가 있습니다. 로그를 확인해 주십시요. | O
DFA AVI |  | 9112 | 000 | 04 | 99 | 99 | Vision Inspector 프로그램의 TrayNo CmNo 값에 오류가 있습니다. 로그를 확인해 주십시요. | O
DFA AVI |  | 9115 | 000 | 04 | 07 | 06 | Vision 네트워크 드라이브 연결이 끊겨 있습니다. 확인 후 진행하십시오. | O
DFA AVI |  | 9116 | 000 | 04 | 07 | 06 | Vision 네트워크 드라이브 연결에 대한 응답이 없습니다. Vision PC와 연결상태를 확인하십시오. | O
DFA AVI |  | 9121 | 000 | 04 | 99 | 99 | Load Align Tray 검사 NG 확인하여 주십시오. | O
DFA AVI |  | 9122 | 000 | 04 | 99 | 99 | Load Align Tray의 Module Tilt를 확인하여 주십시오. | O
DFA AVI |  | 9123 | 000 | 04 | 99 | 99 | Vision Align 프로그램의 TrayNo CmNo 값에 오류가 있습니다. 로그를 확인해 주십시요. | O
DFA AVI |  | 9124 | 000 | 04 | 99 | 99 | Vision Align 프로그램의 TrayNo CmNo 값에 오류가 있습니다. 로그를 확인해 주십시요. | O
DFA AVI |  | 9131 | 000 | 04 | 99 | 99 | Vision LotEnd 정보중 PortNo 값에 오류가 있습니다. 로그를 확인해 주십시요. | O
DFA AVI |  | 9132 | 000 | 04 | 99 | 99 | Vision LotEnd 정보중 LotID의 정보가 없습니다. 로그를 확인해 주십시요. | O
DFA AVI |  | 9180 | 000 | 04 | 99 | 99 | NG GF 발생. | O
DFA AVI |  | 9181 | 000 | 04 | 99 | 99 | OCAP 불량1. | O
DFA AVI |  | 9182 | 000 | 04 | 99 | 99 | OCAP 불량2. | O
DFA AVI |  | 9183 | 000 | 04 | 99 | 99 | OCAP 불량3. | O
DFA AVI |  | 9184 | 000 | 04 | 99 | 99 | 측정 Error발생. | O
DFA AVI |  | 9190 | 000 | 04 | 99 | 99 | Vision 알람 Message 입니다. 확인후 진행해 주세요. | O
DFA AVI |  | 9199 | 000 | 04 | 99 | 99 | OCAP 불량. | O
DFA AVI |  | 9201 | 000 | 04 | 99 | 99 | NG-Code MC가 연속으로 발생하였습니다. 확인후 진행해 주세요. | O
DFA AVI |  | 9202 | 000 | 04 | 99 | 99 | NG-Code GF가 연속으로 발생하였습니다. 확인후 진행해 주세요. | O
DFA AVI |  | 9203 | 000 | 04 | 99 | 99 | NG-Code Barcode-Noread가 연속으로 발생하였습니다. 확인후 진행해 주세요. | O
DFA AVI |  | 9204 | 000 | 04 | 99 | 99 | NG-Code Vision-Timeover가 연속으로 발생하였습니다. 확인후 진행해 주세요. | O
DFA AVI |  | 9205 | 000 | 04 | 99 | 99 | NG-Code MES_NG가 연속으로 발생하였습니다. 확인후 진행해 주세요. | O
DFA AVI |  | 9301 | 000 | 04 | 99 | 99 | Job Dispatcher 프로그램의 TrayNo CmNo 값에 오류가 있습니다. 로그를 확인해 주십시요. | O
DFA AVI |  | 9302 | 000 | 04 | 99 | 99 | Job Dispatcher 프로그램의 모듈 정보가 정확하지 않습니다. 로그를 확인해 주십시요. | O
DFA AVI |  | 9310 | 000 | 04 | 99 | 99 | 이 설비와 연결되 MDJ가 없습니다. 확인하여 주십시오. | O

## Final AVI
공정명 | 모듈 (구분되어 있는 경우만) | 알람ID [ALID] | 유닛 | 긴급도 | 대분류 | 중분류 | 알람명 The pause button is pressed [ALTX] | MES 보고 여부 | 긴급도 |  | 대분류 | 알람종류 (00 중분류)
Final AVI |  | 1 | 000 | 04 | 02 | 04 | Main Air1 (X1306) 공압상태 확인해 주세요. | O | 01 | Emergency (안전, 인명사고급) | 0 | 00 | PDT
Final AVI |  | 2 | 000 | 04 | 02 | 04 | Main Air2 (X1307) 공압상태 확인해 주세요. | O | 02 | Critical (설비 정지 중 오래가는 알람, 품질에 문제가 심각한) | 01 | 01 | Door open / Door lock fail
Final AVI |  | 3 | 000 | 04 | 02 | 04 | Main Air3 (X1308) 공압상태 확인해 주세요. | O | 03 | Major (품질 문제 없으나 스패어 교체등이 필요) |  | 02 | Emergency stop (EMO / E-stop)
Final AVI |  | 4 | 000 | 04 | 02 | 04 | Main Air4 (X1309) 공압상태 확인해 주세요. | O | 04 | Minor (단순 알람 조치, 빈도가 낮거나 거의 없는 알람) |  | 03 | Safety interlock / Door interlock
Final AVI |  | 5 | 000 | 04 | 01 | 02 | EMG1 S/W Front_Left (X1300) 를 해제하여 주십시오. | O | 05 | Info (설비 정지 없이 발생하는 알람) |  | 04 | Safety zone 이탈
Final AVI |  | 6 | 000 | 04 | 01 | 02 | EMG2 S/W Front_Right (X1301) 를 해제하여 주십시오. | O |  |  |  | 05 | Light curtain / Safety sensor 감지
Final AVI |  | 7 | 000 | 04 | 01 | 02 | EMG3 S/W Right (X1302) 를 해제하여 주십시오. | O | 알람종류 (대분류) |  |  | 06
Final AVI |  | 8 | 000 | 04 | 01 | 02 | EMG4 S/W Rear_Right (X1303) 를 해제하여 주십시오. | O | 00 | PDT (Grease, Epoxy 교체등 계획정지) |  | 07
Final AVI |  | 9 | 000 | 04 | 01 | 02 | EMG5 S/W Rear_Left (X1304) 를 해제하여 주십시오. | O | 01 | Safety (안전 알람, Safety Door 등) |  | 08
Final AVI |  | 10 | 000 | 04 | 01 | 02 | EMG6 S/W Left (X1305) 를 해제하여 주십시오. | O | 02 | 설비 고장 (구동부 고장 Motor, Cylinder, Stage, Conveter, 메인 공압 Err, Power등) | 2 | 01 | Motor / Servo / Axis 오류
Final AVI |  | 11 | 000 | 04 | 01 | 01 | Main Door 1 (X1400) 이 열렸습니다. 확인하여 주십시오. | O | 03 | Process Alarm (Attach Error, 로드셀 압력 초과, 기구물 알람 등) |  | 02 | Cylinder 동작 불량 (Up/Down, Extend/Retract 실패)
Final AVI |  | 12 | 000 | 04 | 01 | 01 | Main Door 2 (X1401) 이 열렸습니다. 확인하여 주십시오. | O | 04 | 물류, 자재 이송 Alarm (자재 Pickup Error, Pad Vacuum Err, 자재 미싱) |  | 03 | Stage / Gantry / Conveyor 이동불량
Final AVI |  | 13 | 000 | 04 | 01 | 01 | Main Door 3 (X1402) 이 열렸습니다. 확인하여 주십시오. | O | 05 | 검사 알람 (Reading Error, 검사판정값 NG, 인스펙션 등) |  | 04 | Main Air 압력 오류 / 공압 부족
Final AVI |  | 14 | 000 | 04 | 01 | 01 | Main Door 4 (X1403) 이 열렸습니다. 확인하여 주십시오. | O | 06 | Warring, Predicitive (설비 경고, 점검 사전 알람, 설비는 계속 가동인 경우) |  | 05 | Power Fail / 장비 전원 이상
Final AVI |  | 15 | 000 | 04 | 01 | 01 | Main Door 5 (X1404) 이 열렸습니다. 확인하여 주십시오. | O | 07 | 통신 에러 (MES, PLC 통신, 비젼 통신 에러 등) |  | 06 | Motion 제어 문제 (Move fail, Home fail, Limit)
Final AVI |  | 16 | 000 | 04 | 01 | 01 | Main Door 6 (X1405) 이 열렸습니다. 확인하여 주십시오. | O | 08 | 소모품(필터,PAD등) |  | 07 | IO / PLC 모듈 오류
Final AVI |  | 17 | 000 | 04 | 01 | 01 | Main Door 7 (X1406) 이 열렸습니다. 확인하여 주십시오. | O | 99 | ETC |  | 08
Final AVI |  | 18 | 000 | 04 | 01 | 01 | Main Door 8 (X1407) 이 열렸습니다. 확인하여 주십시오. | O |  |  | 3 | 01 | Attach Error / Assembly 위치 오류
Final AVI |  | 19 | 000 | 04 | 01 | 01 | Main Door 9 (X1408) 이 열렸습니다. 확인하여 주십시오. | O |  |  |  | 02 | Loadcell 압력 초과 / 압력 이상
Final AVI |  | 20 | 000 | 04 | 01 | 01 | Main Door10 (X1409) 이 열렸습니다. 확인하여 주십시오. | O |  |  |  | 03 | 기구물 간섭 / 충돌
Final AVI |  | 21 | 000 | 04 | 01 | 01 | Main Door11 (X1410) 이 열렸습니다. 확인하여 주십시오. | O |  |  |  | 04 | 공정 위치 / 정렬 불량
Final AVI |  | 22 | 000 | 04 | 01 | 01 | Main Door12 (X1411) 이 열렸습니다. 확인하여 주십시오. | O |  |  |  | 05 | 파라미터 이상 (온도, 압력, 시간)
Final AVI |  | 23 | 000 | 04 | 01 | 01 | Main Door13 (X1412) 이 열렸습니다. 확인하여 주십시오. | O |  |  |  | 06 | Recipe / Model 오류
Final AVI |  | 24 | 000 | 04 | 01 | 01 | Main Door14 (X1413) 이 열렸습니다. 확인하여 주십시오. | O |  |  |  | 07
Final AVI |  | 25 | 000 | 04 | 01 | 01 | Main Door15 (X1414) 이 열렸습니다. 확인하여 주십시오. | O |  |  |  | 08
Final AVI |  | 26 | 000 | 04 | 01 | 01 | Main Door16 (X1415) 이 열렸습니다. 확인하여 주십시오. | O |  |  | 4 | 01 | Picker 동작 실패 (UP / DOWN / GRIP / UNGRIP)
Final AVI |  | 27 | 000 | 04 | 01 | 01 | Main Door17 (X1416) 이 열렸습니다. 확인하여 주십시오. | O |  |  |  | 02 | 자재 Pickup Error
Final AVI |  | 28 | 000 | 04 | 01 | 01 | Main Door18 (X1417) 이 열렸습니다. 확인하여 주십시오. | O |  |  |  | 03 | Pad Vacuum Error
Final AVI |  | 29 | 000 | 04 | 01 | 01 | Main Door19 (X1418) 이 열렸습니다. 확인하여 주십시오. | O |  |  |  | 04 | 자재 미싱 / Pickup 실패
Final AVI |  | 30 | 000 | 04 | 01 | 01 | Main Door20 (X1419) 이 열렸습니다. 확인하여 주십시오. | O |  |  |  | 05 | Tray 없음 / Tray 존재 오류
Final AVI |  | 31 | 000 | 04 | 01 | 01 | Main Door21 (X1420) 이 열렸습니다. 확인하여 주십시오. | O |  |  |  | 06 | Buffer 적체 / 흐름 정체
Final AVI |  | 40 | 000 | 04 | 02 | 06 | 초기화가 완료되지 않았습니다. 초기화 완료 후 진행하여 주십시오. | O |  |  |  | 07 | Magazine / Carrier 이상
Final AVI |  | 51 | 000 | 04 | 02 | 06 | E1- Load 1 Elevator Slide를 Close해 주세요. | O |  |  |  | 08 | Stacker Full / Empty
Final AVI |  | 52 | 000 | 04 | 02 | 06 | E1- Load 1 Elevator Slide를 Close해 주세요. | O |  |  |  | 9 | Jam / Clip 걸림
Final AVI |  | 53 | 000 | 04 | 02 | 06 | E2- Load 2 Elevator Slide를 Close해 주세요. | O |  |  |  | 10
Final AVI |  | 54 | 000 | 04 | 02 | 06 | E2- Load 2 Elevator Slide를 Close해 주세요. | O |  |  |  | 11
Final AVI |  | 55 | 000 | 04 | 02 | 06 | E3- Empty NG Elevator Slide를 Close해 주세요. | O |  |  | 5 | 01 | Barcode / Reading Error
Final AVI |  | 56 | 000 | 04 | 02 | 06 | E3- Empty NG Elevator Slide를 Close해 주세요. | O |  |  |  | 02 | Vision 검사 NG / 판정 NG
Final AVI |  | 57 | 000 | 04 | 02 | 06 | E4- Empty Good Elevator Slide를 Close해 주세요. | O |  |  |  | 03 | Inspection 데이터 오류
Final AVI |  | 58 | 000 | 04 | 02 | 06 | E4- Empty Good Elevator Slide를 Close해 주세요. | O |  |  |  | 04 | Alignment / Spec 초과
Final AVI |  | 59 | 000 | 04 | 02 | 06 | E5- NG Buffer Elevator Slide를 Close해 주세요. | O |  |  |  | 05 | Vision Timeout / Camera fail
Final AVI |  | 60 | 000 | 04 | 02 | 06 | E5- NG Buffer Elevator Slide를 Close해 주세요. | O |  |  |  | 06
Final AVI |  | 61 | 000 | 04 | 02 | 06 | E6- NG Tray Elevator Slide를 Close해 주세요. | O |  |  |  | 07
Final AVI |  | 62 | 000 | 04 | 02 | 06 | E6- NG Tray Elevator Slide를 Close해 주세요. | O |  |  |  | 08
Final AVI |  | 63 | 000 | 04 | 02 | 06 | E7- Good Tray Elevator Slide를 Close해 주세요. | O |  |  | 6 | 01 | 설비 점검 필요 경고
Final AVI |  | 64 | 000 | 04 | 02 | 06 | E7- Good Tray Elevator Slide를 Close해 주세요. | O |  |  |  | 02 | 예지보전 알람 (진동, 온도 등)
Final AVI |  | 71 | 000 | 04 | 02 | 06 | E3- Empty NG Elevator에 Tray를 넣어 주세요. | O |  |  |  | 03 | Threshold 근접 경고
Final AVI |  | 72 | 000 | 04 | 02 | 06 | E4- Empty Good Elevator에 Tray를 넣어 주세요. | O |  |  |  | 04 | 반복 발생 이상 (Repeated motion 등)
Final AVI |  | 81 | 000 | 04 | 02 | 06 | E1- Load 1 Elevator Slide Open-Close 작업을 완료해 주세요. | O |  |  |  | 05
Final AVI |  | 82 | 000 | 04 | 02 | 06 | E2- Load 2 Elevator Slide Open-Close 작업을 완료해 주세요. | O |  |  |  | 06
Final AVI |  | 83 | 000 | 04 | 02 | 06 | E3- Empty NG Elevator Slide Open-Close 작업을 완료해 주세요. | O |  |  |  | 07
Final AVI |  | 84 | 000 | 04 | 02 | 06 | E4- Empty Good Elevator Slide Open-Close 작업을 완료해 주세요. | O |  |  |  | 08
Final AVI |  | 85 | 000 | 04 | 02 | 06 | E5- NG Buffer Elevator Slide Open-Close 작업을 완료해 주세요. | O |  |  | 7 | 01 | MES disconnect / timeout
Final AVI |  | 86 | 000 | 04 | 02 | 06 | E6- NG Tray Elevator Slide Open-Close 작업을 완료해 주세요. | O |  |  |  | 02 | PLC 통신 오류
Final AVI |  | 87 | 000 | 04 | 02 | 06 | E7- Good Tray Elevator Slide Open-Close 작업을 완료해 주세요. | O |  |  |  | 03 | Vision 통신 실패
Final AVI |  | 91 | 000 | 04 | 01 | 05 | Light Curtain 1 On 상태입니다. 확인해 주세요. | O |  |  |  | 04 | Tester 통신 fail
Final AVI |  | 92 | 000 | 04 | 01 | 05 | Light Curtain 2 On 상태입니다. 확인해 주세요. | O |  |  |  | 05 | RFID / Barcode 장비 통신 오류
Final AVI |  | 93 | 000 | 04 | 01 | 05 | Light Curtain 3 On 상태입니다. 확인해 주세요. | O |  |  |  | 06 | TCP / Network timeout
Final AVI |  | 100 | 000 | 04 | 02 | 01 | ELEVATOR_Z1 축 서보 OFF 상태입니다. 확인하여 주십시오. | O |  |  |  | 07 | DB / SQL 오류
Final AVI |  | 101 | 000 | 04 | 02 | 01 | ELEVATOR_Z2 축 서보 OFF 상태입니다. 확인하여 주십시오. | O |  |  |  | 08
Final AVI |  | 102 | 000 | 04 | 02 | 01 | ELEVATOR_Z3 축 서보 OFF 상태입니다. 확인하여 주십시오. | O |  |  | 8 | 01 | Pad / Vacuum pad 교체
Final AVI |  | 103 | 000 | 04 | 02 | 01 | ELEVATOR_Z4 축 서보 OFF 상태입니다. 확인하여 주십시오. | O |  |  |  | 02 | Filter 교체
Final AVI |  | 104 | 000 | 04 | 02 | 01 | ELEVATOR_Z5 축 서보 OFF 상태입니다. 확인하여 주십시오. | O |  |  |  | 03 | Glue / Tape 소모
Final AVI |  | 105 | 000 | 04 | 02 | 01 | ELEVATOR_Z6 축 서보 OFF 상태입니다. 확인하여 주십시오. | O |  |  |  | 04 | 소모품 수명 초과
Final AVI |  | 106 | 000 | 04 | 02 | 01 | ELEVATOR_Z7 축 서보 OFF 상태입니다. 확인하여 주십시오. | O |  |  |  | 05 | Cleaning / 유지보수 교체 알람
Final AVI |  | 107 | 000 | 04 | 02 | 01 | TRANSFER_X1 축 서보 OFF 상태입니다. 확인하여 주십시오. | O |  |  |  | 06
Final AVI |  | 108 | 000 | 04 | 02 | 01 | TRANSFER_Z1 축 서보 OFF 상태입니다. 확인하여 주십시오. | O |  |  |  | 07
Final AVI |  | 109 | 000 | 04 | 02 | 01 | TRANSFER_X2 축 서보 OFF 상태입니다. 확인하여 주십시오. | O |  |  |  | 08
Final AVI |  | 110 | 000 | 04 | 02 | 01 | TRANSFER_Z2 축 서보 OFF 상태입니다. 확인하여 주십시오. | O |  |  | 99 | 99 | etc
Final AVI |  | 111 | 000 | 04 | 02 | 01 | LOAD_STAGE_Y1 축 서보 OFF 상태입니다. 확인하여 주십시오. | O
Final AVI |  | 112 | 000 | 04 | 02 | 01 | LOAD_STAGE_Y2 축 서보 OFF 상태입니다. 확인하여 주십시오. | O
Final AVI |  | 113 | 000 | 04 | 02 | 01 | LOAD_PICKER_X1 축 서보 OFF 상태입니다. 확인하여 주십시오. | O
Final AVI |  | 114 | 000 | 04 | 02 | 01 | LOAD_PICKER_Y1 축 서보 OFF 상태입니다. 확인하여 주십시오. | O
Final AVI |  | 115 | 000 | 04 | 02 | 01 | LOAD_PICKER_Z1 축 서보 OFF 상태입니다. 확인하여 주십시오. | O
Final AVI |  | 116 | 000 | 04 | 02 | 01 | LOAD_PICKER_P1 축 서보 OFF 상태입니다. 확인하여 주십시오. | O
Final AVI |  | 117 | 000 | 04 | 02 | 01 | LOAD_PICKER_X2 축 서보 OFF 상태입니다. 확인하여 주십시오. | O
Final AVI |  | 118 | 000 | 04 | 02 | 01 | LOAD_PICKER_Y2 축 서보 OFF 상태입니다. 확인하여 주십시오. | O
Final AVI |  | 119 | 000 | 04 | 02 | 01 | LOAD_PICKER_Z2 축 서보 OFF 상태입니다. 확인하여 주십시오. | O
Final AVI |  | 120 | 000 | 04 | 02 | 01 | LOAD_PICKER_P2 축 서보 OFF 상태입니다. 확인하여 주십시오. | O
Final AVI |  | 121 | 000 | 04 | 02 | 01 | BTM_FOCUS_Z 축 서보 OFF 상태입니다. 확인하여 주십시오. | O
Final AVI |  | 122 | 000 | 04 | 02 | 01 | BTM_LIGHT_Z 축 서보 OFF 상태입니다. 확인하여 주십시오. | O
Final AVI |  | 123 | 000 | 04 | 02 | 01 | BTM_ANGLE_Y 축 서보 OFF 상태입니다. 확인하여 주십시오. | O
Final AVI |  | 124 | 000 | 04 | 02 | 01 | TOP1_VISION_Z 축 서보 OFF 상태입니다. 확인하여 주십시오. | O
Final AVI |  | 125 | 000 | 04 | 02 | 01 | TOP2_VISION_Z 축 서보 OFF 상태입니다. 확인하여 주십시오. | O
Final AVI |  | 126 | 000 | 04 | 02 | 01 | INSPECT_STAGE_X1축 서보 OFF 상태입니다. 확인하여 주십시오. | O
Final AVI |  | 127 | 000 | 04 | 02 | 01 | INSPECT_STAGE_X2축 서보 OFF 상태입니다. 확인하여 주십시오. | O
Final AVI |  | 128 | 000 | 04 | 02 | 01 | INSPECT_STAGE_X3축 서보 OFF 상태입니다. 확인하여 주십시오. | O
Final AVI |  | 129 | 000 | 04 | 02 | 01 | INSPECT_STAGE_X4축 서보 OFF 상태입니다. 확인하여 주십시오. | O
Final AVI |  | 130 | 000 | 04 | 02 | 01 | UNLOAD_PICKER_X1축 서보 OFF 상태입니다. 확인하여 주십시오. | O
Final AVI |  | 131 | 000 | 04 | 02 | 01 | UNLOAD_PICKER_Y1축 서보 OFF 상태입니다. 확인하여 주십시오. | O
Final AVI |  | 132 | 000 | 04 | 02 | 01 | UNLOAD_PICKER_Z1축 서보 OFF 상태입니다. 확인하여 주십시오. | O
Final AVI |  | 133 | 000 | 04 | 02 | 01 | UNLOAD_PICKER_P1축 서보 OFF 상태입니다. 확인하여 주십시오. | O
Final AVI |  | 134 | 000 | 04 | 02 | 01 | UNLOAD_PICKER_X2축 서보 OFF 상태입니다. 확인하여 주십시오. | O
Final AVI |  | 135 | 000 | 04 | 02 | 01 | UNLOAD_PICKER_Y2축 서보 OFF 상태입니다. 확인하여 주십시오. | O
Final AVI |  | 136 | 000 | 04 | 02 | 01 | UNLOAD_PICKER_Z2축 서보 OFF 상태입니다. 확인하여 주십시오. | O
Final AVI |  | 137 | 000 | 04 | 02 | 01 | UNLOAD_PICKER_P2축 서보 OFF 상태입니다. 확인하여 주십시오. | O
Final AVI |  | 138 | 000 | 04 | 02 | 01 | GOOD_STAGE_Y1 축 서보 OFF 상태입니다. 확인하여 주십시오. | O
Final AVI |  | 139 | 000 | 04 | 02 | 01 | GOOD_STAGE_Y2 축 서보 OFF 상태입니다. 확인하여 주십시오. | O
Final AVI |  | 140 | 000 | 04 | 02 | 01 | NG_STAGE_Y1 축 서보 OFF 상태입니다. 확인하여 주십시오. | O
Final AVI |  | 141 | 000 | 04 | 02 | 01 | NG_STAGE_Y2 축 서보 OFF 상태입니다. 확인하여 주십시오. | O
Final AVI |  | 142 | 000 | 04 | 02 | 01 | SHIP_ALIGN_X 축 서보 OFF 상태입니다. 확인하여 주십시오. | O
Final AVI |  | 143 | 000 | 04 | 02 | 01 | TOP1_FOCUS_Z 축 서보 OFF 상태입니다. 확인하여 주십시오. | O
Final AVI |  | 144 | 000 | 04 | 02 | 01 | TOP1_ANGLE_Y 축 서보 OFF 상태입니다. 확인하여 주십시오. | O
Final AVI |  | 200 | 000 | 04 | 02 | 01 | ELEVATOR_Z1 축 드라이버 알람 상태 입니다. 확인하여 주십시오. | O
Final AVI |  | 201 | 000 | 04 | 02 | 01 | ELEVATOR_Z2 축 드라이버 알람 상태 입니다. 확인하여 주십시오. | O
Final AVI |  | 202 | 000 | 04 | 02 | 01 | ELEVATOR_Z3 축 드라이버 알람 상태 입니다. 확인하여 주십시오. | O
Final AVI |  | 203 | 000 | 04 | 02 | 01 | ELEVATOR_Z4 축 드라이버 알람 상태 입니다. 확인하여 주십시오. | O
Final AVI |  | 204 | 000 | 04 | 02 | 01 | ELEVATOR_Z5 축 드라이버 알람 상태 입니다. 확인하여 주십시오. | O
Final AVI |  | 205 | 000 | 04 | 02 | 01 | ELEVATOR_Z6 축 드라이버 알람 상태 입니다. 확인하여 주십시오. | O
Final AVI |  | 206 | 000 | 04 | 02 | 01 | ELEVATOR_Z7 축 드라이버 알람 상태 입니다. 확인하여 주십시오. | O
Final AVI |  | 207 | 000 | 04 | 02 | 01 | TRANSFER_X1 축 드라이버 알람 상태 입니다. 확인하여 주십시오. | O
Final AVI |  | 208 | 000 | 04 | 02 | 01 | TRANSFER_Z1 축 드라이버 알람 상태 입니다. 확인하여 주십시오. | O
Final AVI |  | 209 | 000 | 04 | 02 | 01 | TRANSFER_X2 축 드라이버 알람 상태 입니다. 확인하여 주십시오. | O
Final AVI |  | 210 | 000 | 04 | 02 | 01 | TRANSFER_Z2 축 드라이버 알람 상태 입니다. 확인하여 주십시오. | O
Final AVI |  | 211 | 000 | 04 | 02 | 01 | LOAD_STAGE_Y1 축 드라이버 알람 상태 입니다. 확인하여 주십시오. | O
Final AVI |  | 212 | 000 | 04 | 02 | 01 | LOAD_STAGE_Y2 축 드라이버 알람 상태 입니다. 확인하여 주십시오. | O
Final AVI |  | 213 | 000 | 04 | 02 | 01 | LOAD_PICKER_X1 축 드라이버 알람 상태 입니다. 확인하여 주십시오. | O
Final AVI |  | 214 | 000 | 04 | 02 | 01 | LOAD_PICKER_Y1 축 드라이버 알람 상태 입니다. 확인하여 주십시오. | O
Final AVI |  | 215 | 000 | 04 | 02 | 01 | LOAD_PICKER_Z1 축 드라이버 알람 상태 입니다. 확인하여 주십시오. | O
Final AVI |  | 216 | 000 | 04 | 02 | 01 | LOAD_PICKER_P1 축 드라이버 알람 상태 입니다. 확인하여 주십시오. | O
Final AVI |  | 217 | 000 | 04 | 02 | 01 | LOAD_PICKER_X2 축 드라이버 알람 상태 입니다. 확인하여 주십시오. | O
Final AVI |  | 218 | 000 | 04 | 02 | 01 | LOAD_PICKER_Y2 축 드라이버 알람 상태 입니다. 확인하여 주십시오. | O
Final AVI |  | 219 | 000 | 04 | 02 | 01 | LOAD_PICKER_Z2 축 드라이버 알람 상태 입니다. 확인하여 주십시오. | O
Final AVI |  | 220 | 000 | 04 | 02 | 01 | LOAD_PICKER_P2 축 드라이버 알람 상태 입니다. 확인하여 주십시오. | O
Final AVI |  | 221 | 000 | 04 | 02 | 01 | BTM_FOCUS_Z 축 드라이버 알람 상태 입니다. 확인하여 주십시오. | O
Final AVI |  | 222 | 000 | 04 | 02 | 01 | BTM_LIGHT_Z 축 드라이버 알람 상태 입니다. 확인하여 주십시오. | O
Final AVI |  | 223 | 000 | 04 | 02 | 01 | BTM_ANGLE_Y 축 드라이버 알람 상태 입니다. 확인하여 주십시오. | O
Final AVI |  | 224 | 000 | 04 | 02 | 01 | TOP1_VISION_Z 축 드라이버 알람 상태 입니다. 확인하여 주십시오. | O
Final AVI |  | 225 | 000 | 04 | 02 | 01 | TOP2_VISION_Z 축 드라이버 알람 상태 입니다. 확인하여 주십시오. | O
Final AVI |  | 226 | 000 | 04 | 02 | 01 | INSPECT_STAGE_X1축 드라이버 알람 상태 입니다. 확인하여 주십시오. | O
Final AVI |  | 227 | 000 | 04 | 02 | 01 | INSPECT_STAGE_X2축 드라이버 알람 상태 입니다. 확인하여 주십시오. | O
Final AVI |  | 228 | 000 | 04 | 02 | 01 | INSPECT_STAGE_X3축 드라이버 알람 상태 입니다. 확인하여 주십시오. | O
Final AVI |  | 229 | 000 | 04 | 02 | 01 | INSPECT_STAGE_X4축 드라이버 알람 상태 입니다. 확인하여 주십시오. | O
Final AVI |  | 230 | 000 | 04 | 02 | 01 | UNLOAD_PICKER_X1축 드라이버 알람 상태 입니다. 확인하여 주십시오. | O
Final AVI |  | 231 | 000 | 04 | 02 | 01 | UNLOAD_PICKER_Y1축 드라이버 알람 상태 입니다. 확인하여 주십시오. | O
Final AVI |  | 232 | 000 | 04 | 02 | 01 | UNLOAD_PICKER_Z1축 드라이버 알람 상태 입니다. 확인하여 주십시오. | O
Final AVI |  | 233 | 000 | 04 | 02 | 01 | UNLOAD_PICKER_P1축 드라이버 알람 상태 입니다. 확인하여 주십시오. | O
Final AVI |  | 234 | 000 | 04 | 02 | 01 | UNLOAD_PICKER_X2축 드라이버 알람 상태 입니다. 확인하여 주십시오. | O
Final AVI |  | 235 | 000 | 04 | 02 | 01 | UNLOAD_PICKER_Y2축 드라이버 알람 상태 입니다. 확인하여 주십시오. | O
Final AVI |  | 236 | 000 | 04 | 02 | 01 | UNLOAD_PICKER_Z2축 드라이버 알람 상태 입니다. 확인하여 주십시오. | O
Final AVI |  | 237 | 000 | 04 | 02 | 01 | UNLOAD_PICKER_P2축 드라이버 알람 상태 입니다. 확인하여 주십시오. | O
Final AVI |  | 238 | 000 | 04 | 02 | 01 | GOOD_STAGE_Y1 축 드라이버 알람 상태 입니다. 확인하여 주십시오. | O
Final AVI |  | 239 | 000 | 04 | 02 | 01 | GOOD_STAGE_Y2 축 드라이버 알람 상태 입니다. 확인하여 주십시오. | O
Final AVI |  | 240 | 000 | 04 | 02 | 01 | NG_STAGE_Y1 축 드라이버 알람 상태 입니다. 확인하여 주십시오. | O
Final AVI |  | 241 | 000 | 04 | 02 | 01 | NG_STAGE_Y2 축 드라이버 알람 상태 입니다. 확인하여 주십시오. | O
Final AVI |  | 242 | 000 | 04 | 02 | 01 | SHIP_ALIGN_X 축 드라이버 알람 상태 입니다. 확인하여 주십시오. | O
Final AVI |  | 243 | 000 | 04 | 02 | 01 | TOP1_FOCUS_Z 축 드라이버 알람 상태 입니다. 확인하여 주십시오. | O
Final AVI |  | 244 | 000 | 04 | 02 | 01 | TOP1_ANGLE_Y 축 드라이버 알람 상태 입니다. 확인하여 주십시오. | O
Final AVI |  | 300 | 000 | 04 | 02 | 06 | ELEVATOR_Z1 축 상한 리미트 센서가 감지 되었습니다. Tray Check 센서 감도도 같이 확인하여 주십시오. | O
Final AVI |  | 301 | 000 | 04 | 02 | 06 | ELEVATOR_Z2 축 상한 리미트 센서가 감지 되었습니다. Tray Check 센서 감도도 같이 확인하여 주십시오. | O
Final AVI |  | 302 | 000 | 04 | 02 | 06 | ELEVATOR_Z3 축 상한 리미트 센서가 감지 되었습니다. Tray Check 센서 감도도 같이 확인하여 주십시오. | O
Final AVI |  | 303 | 000 | 04 | 02 | 06 | ELEVATOR_Z4 축 상한 리미트 센서가 감지 되었습니다. Tray Check 센서 감도도 같이 확인하여 주십시오. | O
Final AVI |  | 304 | 000 | 04 | 02 | 06 | ELEVATOR_Z5 축 상한 리미트 센서가 감지 되었습니다. Tray Check 센서 감도도 같이 확인하여 주십시오. | O
Final AVI |  | 305 | 000 | 04 | 02 | 06 | ELEVATOR_Z6 축 상한 리미트 센서가 감지 되었습니다. Tray Check 센서 감도도 같이 확인하여 주십시오. | O
Final AVI |  | 306 | 000 | 04 | 02 | 06 | ELEVATOR_Z7 축 상한 리미트 센서가 감지 되었습니다. Tray Check 센서 감도도 같이 확인하여 주십시오. | O
Final AVI |  | 307 | 000 | 04 | 02 | 06 | TRANSFER_X1 축 상한 리미트 센서가 감지 되었습니다. 확인하여 주십시오. | O
Final AVI |  | 308 | 000 | 04 | 02 | 06 | TRANSFER_Z1 축 상한 리미트 센서가 감지 되었습니다. 확인하여 주십시오. | O
Final AVI |  | 309 | 000 | 04 | 02 | 06 | TRANSFER_X2 축 상한 리미트 센서가 감지 되었습니다. 확인하여 주십시오. | O
Final AVI |  | 310 | 000 | 04 | 02 | 06 | TRANSFER_Z2 축 상한 리미트 센서가 감지 되었습니다. 확인하여 주십시오. | O
Final AVI |  | 311 | 000 | 04 | 02 | 06 | LOAD_STAGE_Y1 축 상한 리미트 센서가 감지 되었습니다. 확인하여 주십시오. | O
Final AVI |  | 312 | 000 | 04 | 02 | 06 | LOAD_STAGE_Y2 축 상한 리미트 센서가 감지 되었습니다. 확인하여 주십시오. | O
Final AVI |  | 313 | 000 | 04 | 02 | 06 | LOAD_PICKER_X1 축 상한 리미트 센서가 감지 되었습니다. 확인하여 주십시오. | O
Final AVI |  | 314 | 000 | 04 | 02 | 06 | LOAD_PICKER_Y1 축 상한 리미트 센서가 감지 되었습니다. 확인하여 주십시오. | O
Final AVI |  | 315 | 000 | 04 | 02 | 06 | LOAD_PICKER_Z1 축 상한 리미트 센서가 감지 되었습니다. 확인하여 주십시오. | O
Final AVI |  | 316 | 000 | 04 | 02 | 06 | LOAD_PICKER_P1 축 상한 리미트 센서가 감지 되었습니다. 확인하여 주십시오. | O
Final AVI |  | 317 | 000 | 04 | 02 | 06 | LOAD_PICKER_X2 축 상한 리미트 센서가 감지 되었습니다. 확인하여 주십시오. | O
Final AVI |  | 318 | 000 | 04 | 02 | 06 | LOAD_PICKER_Y2 축 상한 리미트 센서가 감지 되었습니다. 확인하여 주십시오. | O
Final AVI |  | 319 | 000 | 04 | 02 | 06 | LOAD_PICKER_Z2 축 상한 리미트 센서가 감지 되었습니다. 확인하여 주십시오. | O
Final AVI |  | 320 | 000 | 04 | 02 | 06 | LOAD_PICKER_P2 축 상한 리미트 센서가 감지 되었습니다. 확인하여 주십시오. | O
Final AVI |  | 321 | 000 | 04 | 02 | 06 | BTM_FOCUS_Z 축 상한 리미트 센서가 감지 되었습니다. 확인하여 주십시오. | O
Final AVI |  | 322 | 000 | 04 | 02 | 06 | BTM_LIGHT_Z 축 상한 리미트 센서가 감지 되었습니다. 확인하여 주십시오. | O
Final AVI |  | 323 | 000 | 04 | 02 | 06 | BTM_ANGLE_Y 축 상한 리미트 센서가 감지 되었습니다. 확인하여 주십시오. | O
Final AVI |  | 324 | 000 | 04 | 02 | 06 | TOP1_VISION_Z 축 상한 리미트 센서가 감지 되었습니다. 확인하여 주십시오. | O
Final AVI |  | 325 | 000 | 04 | 02 | 06 | TOP2_VISION_Z 축 상한 리미트 센서가 감지 되었습니다. 확인하여 주십시오. | O
Final AVI |  | 326 | 000 | 04 | 02 | 06 | INSPECT_STAGE_X1축 상한 리미트 센서가 감지 되었습니다. 확인하여 주십시오. | O
Final AVI |  | 327 | 000 | 04 | 02 | 06 | INSPECT_STAGE_X2축 상한 리미트 센서가 감지 되었습니다. 확인하여 주십시오. | O
Final AVI |  | 328 | 000 | 04 | 02 | 06 | INSPECT_STAGE_X3축 상한 리미트 센서가 감지 되었습니다. 확인하여 주십시오. | O
Final AVI |  | 329 | 000 | 04 | 02 | 06 | INSPECT_STAGE_X4축 상한 리미트 센서가 감지 되었습니다. 확인하여 주십시오. | O
Final AVI |  | 330 | 000 | 04 | 02 | 06 | UNLOAD_PICKER_X1축 상한 리미트 센서가 감지 되었습니다. 확인하여 주십시오. | O
Final AVI |  | 331 | 000 | 04 | 02 | 06 | UNLOAD_PICKER_Y1축 상한 리미트 센서가 감지 되었습니다. 확인하여 주십시오. | O
Final AVI |  | 332 | 000 | 04 | 02 | 06 | UNLOAD_PICKER_Z1축 상한 리미트 센서가 감지 되었습니다. 확인하여 주십시오. | O
Final AVI |  | 333 | 000 | 04 | 02 | 06 | UNLOAD_PICKER_P1축 상한 리미트 센서가 감지 되었습니다. 확인하여 주십시오. | O
Final AVI |  | 334 | 000 | 04 | 02 | 06 | UNLOAD_PICKER_X2축 상한 리미트 센서가 감지 되었습니다. 확인하여 주십시오. | O
Final AVI |  | 335 | 000 | 04 | 02 | 06 | UNLOAD_PICKER_Y2축 상한 리미트 센서가 감지 되었습니다. 확인하여 주십시오. | O
Final AVI |  | 336 | 000 | 04 | 02 | 06 | UNLOAD_PICKER_Z2축 상한 리미트 센서가 감지 되었습니다. 확인하여 주십시오. | O
Final AVI |  | 337 | 000 | 04 | 02 | 06 | UNLOAD_PICKER_P2축 상한 리미트 센서가 감지 되었습니다. 확인하여 주십시오. | O
Final AVI |  | 338 | 000 | 04 | 02 | 06 | GOOD_STAGE_Y1 축 상한 리미트 센서가 감지 되었습니다. 확인하여 주십시오. | O
Final AVI |  | 339 | 000 | 04 | 02 | 06 | GOOD_STAGE_Y2 축 상한 리미트 센서가 감지 되었습니다. 확인하여 주십시오. | O
Final AVI |  | 340 | 000 | 04 | 02 | 06 | NG_STAGE_Y1 축 상한 리미트 센서가 감지 되었습니다. 확인하여 주십시오. | O
Final AVI |  | 341 | 000 | 04 | 02 | 06 | NG_STAGE_Y2 축 상한 리미트 센서가 감지 되었습니다. 확인하여 주십시오. | O
Final AVI |  | 342 | 000 | 04 | 02 | 06 | SHIP_ALIGN_X 축 상한 리미트 센서가 감지 되었습니다. 확인하여 주십시오. | O
Final AVI |  | 343 | 000 | 04 | 02 | 06 | TOP1_FOCUS_Z 축 상한 리미트 센서가 감지 되었습니다. 확인하여 주십시오. | O
Final AVI |  | 344 | 000 | 04 | 02 | 06 | TOP1_ANGLE_Y 축 상한 리미트 센서가 감지 되었습니다. 확인하여 주십시오. | O
Final AVI |  | 400 | 000 | 04 | 02 | 06 | ELEVATOR_Z1 축 하한 리미트 센서가 감지 되었습니다. 확인하여 주십시오. | O
Final AVI |  | 401 | 000 | 04 | 02 | 06 | ELEVATOR_Z2 축 하한 리미트 센서가 감지 되었습니다. 확인하여 주십시오. | O
Final AVI |  | 402 | 000 | 04 | 02 | 06 | ELEVATOR_Z3 축 하한 리미트 센서가 감지 되었습니다. 확인하여 주십시오. | O
Final AVI |  | 403 | 000 | 04 | 02 | 06 | ELEVATOR_Z4 축 하한 리미트 센서가 감지 되었습니다. 확인하여 주십시오. | O
Final AVI |  | 404 | 000 | 04 | 02 | 06 | ELEVATOR_Z5 축 하한 리미트 센서가 감지 되었습니다. 확인하여 주십시오. | O
Final AVI |  | 405 | 000 | 04 | 02 | 06 | ELEVATOR_Z6 축 하한 리미트 센서가 감지 되었습니다. 확인하여 주십시오. | O
Final AVI |  | 406 | 000 | 04 | 02 | 06 | ELEVATOR_Z7 축 하한 리미트 센서가 감지 되었습니다. 확인하여 주십시오. | O
Final AVI |  | 407 | 000 | 04 | 02 | 06 | TRANSFER_X1 축 하한 리미트 센서가 감지 되었습니다. 확인하여 주십시오. | O
Final AVI |  | 408 | 000 | 04 | 02 | 06 | TRANSFER_Z1 축 하한 리미트 센서가 감지 되었습니다. 확인하여 주십시오. | O
Final AVI |  | 409 | 000 | 04 | 02 | 06 | TRANSFER_X2 축 하한 리미트 센서가 감지 되었습니다. 확인하여 주십시오. | O
Final AVI |  | 410 | 000 | 04 | 02 | 06 | TRANSFER_Z2 축 하한 리미트 센서가 감지 되었습니다. 확인하여 주십시오. | O
Final AVI |  | 411 | 000 | 04 | 02 | 06 | LOAD_STAGE_Y1 축 하한 리미트 센서가 감지 되었습니다. 확인하여 주십시오. | O
Final AVI |  | 412 | 000 | 04 | 02 | 06 | LOAD_STAGE_Y2 축 하한 리미트 센서가 감지 되었습니다. 확인하여 주십시오. | O
Final AVI |  | 413 | 000 | 04 | 02 | 06 | LOAD_PICKER_X1 축 하한 리미트 센서가 감지 되었습니다. 확인하여 주십시오. | O
Final AVI |  | 414 | 000 | 04 | 02 | 06 | LOAD_PICKER_Y1 축 하한 리미트 센서가 감지 되었습니다. 확인하여 주십시오. | O
Final AVI |  | 415 | 000 | 04 | 02 | 06 | LOAD_PICKER_Z1 축 하한 리미트 센서가 감지 되었습니다. 확인하여 주십시오. | O
Final AVI |  | 416 | 000 | 04 | 02 | 06 | LOAD_PICKER_P1 축 하한 리미트 센서가 감지 되었습니다. 확인하여 주십시오. | O
Final AVI |  | 417 | 000 | 04 | 02 | 06 | LOAD_PICKER_X2 축 하한 리미트 센서가 감지 되었습니다. 확인하여 주십시오. | O
Final AVI |  | 418 | 000 | 04 | 02 | 06 | LOAD_PICKER_Y2 축 하한 리미트 센서가 감지 되었습니다. 확인하여 주십시오. | O
Final AVI |  | 419 | 000 | 04 | 02 | 06 | LOAD_PICKER_Z2 축 하한 리미트 센서가 감지 되었습니다. 확인하여 주십시오. | O
Final AVI |  | 420 | 000 | 04 | 02 | 06 | LOAD_PICKER_P2 축 하한 리미트 센서가 감지 되었습니다. 확인하여 주십시오. | O
Final AVI |  | 421 | 000 | 04 | 02 | 06 | BTM_FOCUS_Z 축 하한 리미트 센서가 감지 되었습니다. 확인하여 주십시오. | O
Final AVI |  | 422 | 000 | 04 | 02 | 06 | BTM_LIGHT_Z 축 하한 리미트 센서가 감지 되었습니다. 확인하여 주십시오. | O
Final AVI |  | 423 | 000 | 04 | 02 | 06 | BTM_ANGLE_Y 축 하한 리미트 센서가 감지 되었습니다. 확인하여 주십시오. | O
Final AVI |  | 424 | 000 | 04 | 02 | 06 | TOP1_VISION_Z 축 하한 리미트 센서가 감지 되었습니다. 확인하여 주십시오. | O
Final AVI |  | 425 | 000 | 04 | 02 | 06 | TOP2_VISION_Z 축 하한 리미트 센서가 감지 되었습니다. 확인하여 주십시오. | O
Final AVI |  | 426 | 000 | 04 | 02 | 06 | INSPECT_STAGE_X1축 하한 리미트 센서가 감지 되었습니다. 확인하여 주십시오. | O
Final AVI |  | 427 | 000 | 04 | 02 | 06 | INSPECT_STAGE_X2축 하한 리미트 센서가 감지 되었습니다. 확인하여 주십시오. | O
Final AVI |  | 428 | 000 | 04 | 02 | 06 | INSPECT_STAGE_X3축 하한 리미트 센서가 감지 되었습니다. 확인하여 주십시오. | O
Final AVI |  | 429 | 000 | 04 | 02 | 06 | INSPECT_STAGE_X4축 하한 리미트 센서가 감지 되었습니다. 확인하여 주십시오. | O
Final AVI |  | 430 | 000 | 04 | 02 | 06 | UNLOAD_PICKER_X1축 하한 리미트 센서가 감지 되었습니다. 확인하여 주십시오. | O
Final AVI |  | 431 | 000 | 04 | 02 | 06 | UNLOAD_PICKER_Y1축 하한 리미트 센서가 감지 되었습니다. 확인하여 주십시오. | O
Final AVI |  | 432 | 000 | 04 | 02 | 06 | UNLOAD_PICKER_Z1축 하한 리미트 센서가 감지 되었습니다. 확인하여 주십시오. | O
Final AVI |  | 433 | 000 | 04 | 02 | 06 | UNLOAD_PICKER_P1축 하한 리미트 센서가 감지 되었습니다. 확인하여 주십시오. | O
Final AVI |  | 434 | 000 | 04 | 02 | 06 | UNLOAD_PICKER_X2축 하한 리미트 센서가 감지 되었습니다. 확인하여 주십시오. | O
Final AVI |  | 435 | 000 | 04 | 02 | 06 | UNLOAD_PICKER_Y2축 하한 리미트 센서가 감지 되었습니다. 확인하여 주십시오. | O
Final AVI |  | 436 | 000 | 04 | 02 | 06 | UNLOAD_PICKER_Z2축 하한 리미트 센서가 감지 되었습니다. 확인하여 주십시오. | O
Final AVI |  | 437 | 000 | 04 | 02 | 06 | UNLOAD_PICKER_P2축 하한 리미트 센서가 감지 되었습니다. 확인하여 주십시오. | O
Final AVI |  | 438 | 000 | 04 | 02 | 06 | GOOD_STAGE_Y1 축 하한 리미트 센서가 감지 되었습니다. 확인하여 주십시오. | O
Final AVI |  | 439 | 000 | 04 | 02 | 06 | GOOD_STAGE_Y2 축 하한 리미트 센서가 감지 되었습니다. 확인하여 주십시오. | O
Final AVI |  | 440 | 000 | 04 | 02 | 06 | NG_STAGE_Y1 축 하한 리미트 센서가 감지 되었습니다. 확인하여 주십시오. | O
Final AVI |  | 441 | 000 | 04 | 02 | 06 | NG_STAGE_Y2 축 하한 리미트 센서가 감지 되었습니다. 확인하여 주십시오. | O
Final AVI |  | 442 | 000 | 04 | 02 | 06 | SHIP_ALIGN_X 축 하한 리미트 센서가 감지 되었습니다. 확인하여 주십시오. | O
Final AVI |  | 443 | 000 | 04 | 02 | 06 | TOP1_FOCUS_Z 축 상한 리미트 센서가 감지 되었습니다. 확인하여 주십시오. | O
Final AVI |  | 444 | 000 | 04 | 02 | 06 | TOP1_ANGLE_Y 축 상한 리미트 센서가 감지 되었습니다. 확인하여 주십시오. | O
Final AVI |  | 500 | 000 | 04 | 02 | 06 | ELEVATOR_Z1 축 Home이 완료되지 않았습니다. Home 완료 후 진행하여 주십시오. | O
Final AVI |  | 501 | 000 | 04 | 02 | 06 | ELEVATOR_Z2 축 Home이 완료되지 않았습니다. Home 완료 후 진행하여 주십시오. | O
Final AVI |  | 502 | 000 | 04 | 02 | 06 | ELEVATOR_Z3 축 Home이 완료되지 않았습니다. Home 완료 후 진행하여 주십시오. | O
Final AVI |  | 503 | 000 | 04 | 02 | 06 | ELEVATOR_Z4 축 Home이 완료되지 않았습니다. Home 완료 후 진행하여 주십시오. | O
Final AVI |  | 504 | 000 | 04 | 02 | 06 | ELEVATOR_Z5 축 Home이 완료되지 않았습니다. Home 완료 후 진행하여 주십시오. | O
Final AVI |  | 505 | 000 | 04 | 02 | 06 | ELEVATOR_Z6 축 Home이 완료되지 않았습니다. Home 완료 후 진행하여 주십시오. | O
Final AVI |  | 506 | 000 | 04 | 02 | 06 | ELEVATOR_Z7 축 Home이 완료되지 않았습니다. Home 완료 후 진행하여 주십시오. | O
Final AVI |  | 507 | 000 | 04 | 02 | 06 | TRANSFER_X1 축 Home이 완료되지 않았습니다. Home 완료 후 진행하여 주십시오. | O
Final AVI |  | 508 | 000 | 04 | 02 | 06 | TRANSFER_Z1 축 Home이 완료되지 않았습니다. Home 완료 후 진행하여 주십시오. | O
Final AVI |  | 509 | 000 | 04 | 02 | 06 | TRANSFER_X2 축 Home이 완료되지 않았습니다. Home 완료 후 진행하여 주십시오. | O
Final AVI |  | 510 | 000 | 04 | 02 | 06 | TRANSFER_Z2 축 Home이 완료되지 않았습니다. Home 완료 후 진행하여 주십시오. | O
Final AVI |  | 511 | 000 | 04 | 02 | 06 | LOAD_STAGE_Y1 축 Home이 완료되지 않았습니다. Home 완료 후 진행하여 주십시오. | O
Final AVI |  | 512 | 000 | 04 | 02 | 06 | LOAD_STAGE_Y2 축 Home이 완료되지 않았습니다. Home 완료 후 진행하여 주십시오. | O
Final AVI |  | 513 | 000 | 04 | 02 | 06 | LOAD_PICKER_X1 축 Home이 완료되지 않았습니다. Home 완료 후 진행하여 주십시오. | O
Final AVI |  | 514 | 000 | 04 | 02 | 06 | LOAD_PICKER_Y1 축 Home이 완료되지 않았습니다. Home 완료 후 진행하여 주십시오. | O
Final AVI |  | 515 | 000 | 04 | 02 | 06 | LOAD_PICKER_Z1 축 Home이 완료되지 않았습니다. Home 완료 후 진행하여 주십시오. | O
Final AVI |  | 516 | 000 | 04 | 02 | 06 | LOAD_PICKER_P1 축 Home이 완료되지 않았습니다. Home 완료 후 진행하여 주십시오. | O
Final AVI |  | 517 | 000 | 04 | 02 | 06 | LOAD_PICKER_X2 축 Home이 완료되지 않았습니다. Home 완료 후 진행하여 주십시오. | O
Final AVI |  | 518 | 000 | 04 | 02 | 06 | LOAD_PICKER_Y2 축 Home이 완료되지 않았습니다. Home 완료 후 진행하여 주십시오. | O
Final AVI |  | 519 | 000 | 04 | 02 | 06 | LOAD_PICKER_Z2 축 Home이 완료되지 않았습니다. Home 완료 후 진행하여 주십시오. | O
Final AVI |  | 520 | 000 | 04 | 02 | 06 | LOAD_PICKER_P2 축 Home이 완료되지 않았습니다. Home 완료 후 진행하여 주십시오. | O
Final AVI |  | 521 | 000 | 04 | 02 | 06 | BTM_FOCUS_Z 축 Home이 완료되지 않았습니다. Home 완료 후 진행하여 주십시오. | O
Final AVI |  | 522 | 000 | 04 | 02 | 06 | BTM_LIGHT_Z 축 Home이 완료되지 않았습니다. Home 완료 후 진행하여 주십시오. | O
Final AVI |  | 523 | 000 | 04 | 02 | 06 | BTM_ANGLE_Y 축 Home이 완료되지 않았습니다. Home 완료 후 진행하여 주십시오. | O
Final AVI |  | 524 | 000 | 04 | 02 | 06 | TOP1_VISION_Z 축 Home이 완료되지 않았습니다. Home 완료 후 진행하여 주십시오. | O
Final AVI |  | 525 | 000 | 04 | 02 | 06 | TOP2_VISION_Z 축 Home이 완료되지 않았습니다. Home 완료 후 진행하여 주십시오. | O
Final AVI |  | 526 | 000 | 04 | 02 | 06 | INSPECT_STAGE_X1축 Home이 완료되지 않았습니다. Home 완료 후 진행하여 주십시오. | O
Final AVI |  | 527 | 000 | 04 | 02 | 06 | INSPECT_STAGE_X2축 Home이 완료되지 않았습니다. Home 완료 후 진행하여 주십시오. | O
Final AVI |  | 528 | 000 | 04 | 02 | 06 | INSPECT_STAGE_X3축 Home이 완료되지 않았습니다. Home 완료 후 진행하여 주십시오. | O
Final AVI |  | 529 | 000 | 04 | 02 | 06 | INSPECT_STAGE_X4축 Home이 완료되지 않았습니다. Home 완료 후 진행하여 주십시오. | O
Final AVI |  | 530 | 000 | 04 | 02 | 06 | UNLOAD_PICKER_X1축 Home이 완료되지 않았습니다. Home 완료 후 진행하여 주십시오. | O
Final AVI |  | 531 | 000 | 04 | 02 | 06 | UNLOAD_PICKER_Y1축 Home이 완료되지 않았습니다. Home 완료 후 진행하여 주십시오. | O
Final AVI |  | 532 | 000 | 04 | 02 | 06 | UNLOAD_PICKER_Z1축 Home이 완료되지 않았습니다. Home 완료 후 진행하여 주십시오. | O
Final AVI |  | 533 | 000 | 04 | 02 | 06 | UNLOAD_PICKER_P1축 Home이 완료되지 않았습니다. Home 완료 후 진행하여 주십시오. | O
Final AVI |  | 534 | 000 | 04 | 02 | 06 | UNLOAD_PICKER_X2축 Home이 완료되지 않았습니다. Home 완료 후 진행하여 주십시오. | O
Final AVI |  | 535 | 000 | 04 | 02 | 06 | UNLOAD_PICKER_Y2축 Home이 완료되지 않았습니다. Home 완료 후 진행하여 주십시오. | O
Final AVI |  | 536 | 000 | 04 | 02 | 06 | UNLOAD_PICKER_Z2축 Home이 완료되지 않았습니다. Home 완료 후 진행하여 주십시오. | O
Final AVI |  | 537 | 000 | 04 | 02 | 06 | UNLOAD_PICKER_P2축 Home이 완료되지 않았습니다. Home 완료 후 진행하여 주십시오. | O
Final AVI |  | 538 | 000 | 04 | 02 | 06 | GOOD_STAGE_Y1 축 Home이 완료되지 않았습니다. Home 완료 후 진행하여 주십시오. | O
Final AVI |  | 539 | 000 | 04 | 02 | 06 | GOOD_STAGE_Y2 축 Home이 완료되지 않았습니다. Home 완료 후 진행하여 주십시오. | O
Final AVI |  | 540 | 000 | 04 | 02 | 06 | NG_STAGE_Y1 축 Home이 완료되지 않았습니다. Home 완료 후 진행하여 주십시오. | O
Final AVI |  | 541 | 000 | 04 | 02 | 06 | NG_STAGE_Y2 축 Home이 완료되지 않았습니다. Home 완료 후 진행하여 주십시오. | O
Final AVI |  | 542 | 000 | 04 | 02 | 06 | SHIP_ALIGN_X 축 Home이 완료되지 않았습니다. Home 완료 후 진행하여 주십시오. | O
Final AVI |  | 543 | 000 | 04 | 02 | 06 | TOP1_FOCUS_Z 축 상한 리미트 센서가 감지 되었습니다. 확인하여 주십시오. | O
Final AVI |  | 544 | 000 | 04 | 02 | 06 | TOP1_ANGLE_Y 축 상한 리미트 센서가 감지 되었습니다. 확인하여 주십시오. | O
Final AVI |  | 1002 | 000 | 04 | 04 | 05 | Tray Transfer 1 Head에 Tray가 있는지 확인하여 주십시오. | O
Final AVI |  | 1003 | 000 | 04 | 04 | 05 | Tray Transfer 2 Head에 Tray가 있는지 확인하여 주십시오. | O
Final AVI |  | 1004 | 000 | 04 | 04 | 05 | Load Stage 에 Tray가 있는지 확인하여 주십시오. | O
Final AVI |  | 1005 | 000 | 04 | 04 | 05 | NG Stage 에 Tray가 있는지 확인하여 주십시오. | O
Final AVI |  | 1006 | 000 | 04 | 04 | 05 | Good Stage 에 Tray가 있는지 확인하여 주십시오. | O
Final AVI |  | 1007 | 000 | 04 | 04 | 05 | Load Picker 1에 제품이 있는지 확인하여 주십시오. | O
Final AVI |  | 1008 | 000 | 04 | 04 | 05 | Load Picker 2에 제품이 있는지 확인하여 주십시오. | O
Final AVI |  | 1009 | 000 | 04 | 04 | 05 | Unload Picker 1에 제품이 있는지 확인하여 주십시오. | O
Final AVI |  | 1010 | 000 | 04 | 04 | 05 | Unload Picker 2에 제품이 있는지 확인하여 주십시오. | O
Final AVI |  | 1011 | 000 | 04 | 04 | 05 | Inspection Stage 1에 제품이 있는지 확인하여 주십시오. | O
Final AVI |  | 1012 | 000 | 04 | 04 | 05 | Inspection Stage 2에 제품이 있는지 확인하여 주십시오. | O
Final AVI |  | 1013 | 000 | 04 | 04 | 05 | Inspection Stage 3에 제품이 있는지 확인하여 주십시오. | O
Final AVI |  | 1014 | 000 | 04 | 04 | 05 | Inspection Stage 4에 제품이 있는지 확인하여 주십시오. | O
Final AVI |  | 1103 | 000 | 04 | 02 | 06 | Elevator 1(Load 1) Clamp Off 상태인지 확인하여 주세요. | O
Final AVI |  | 1104 | 000 | 04 | 02 | 06 | Elevator 2(Load 2) Clamp Off 상태인지 확인하여 주세요. | O
Final AVI |  | 1105 | 000 | 04 | 02 | 06 | Elevator 3(Empty NG) Clamp Off 상태인지 확인하여 주세요. | O
Final AVI |  | 1106 | 000 | 04 | 02 | 06 | Elevator 4(Empty Good) Clamp Off 상태인지 확인하여 주세요. | O
Final AVI |  | 1107 | 000 | 04 | 02 | 06 | Elevator 5(NG Buffer) Clamp Off 상태인지 확인하여 주세요. | O
Final AVI |  | 1112 | 000 | 04 | 02 | 06 | Elevator Z1(Load 1) 축 Home 완료를 확인하여 주십시오. | O
Final AVI |  | 1113 | 000 | 04 | 02 | 06 | Elevator Z2(Load 2) 축 Home 완료를 확인하여 주십시오. | O
Final AVI |  | 1114 | 000 | 04 | 02 | 06 | Elevator Z3(Empty NG) 축 Home 완료를 확인하여 주십시오. | O
Final AVI |  | 1115 | 000 | 04 | 02 | 06 | Elevator Z4(Empty Good) 축 Home 완료를 확인하여 주십시오. | O
Final AVI |  | 1116 | 000 | 04 | 02 | 06 | Elevator Z5(NG Buffer) 축 Home 완료를 확인하여 주십시오. | O
Final AVI |  | 1117 | 000 | 04 | 02 | 06 | Elevator Z6(Unload 1) 축 Home 완료를 확인하여 주십시오. | O
Final AVI |  | 1118 | 000 | 04 | 02 | 06 | Elevator Z7(Unload 2) 축 Home 완료를 확인하여 주십시오. | O
Final AVI |  | 1119 | 000 | 04 | 02 | 06 | Elevator Z1(Load 1) 축 Ready 위치인지 확인하여 주십시오. | O
Final AVI |  | 1120 | 000 | 04 | 02 | 06 | Elevator Z2(Load 2) 축 Ready 위치인지 확인하여 주십시오. | O
Final AVI |  | 1121 | 000 | 04 | 02 | 06 | Elevator Z3(Empty NG) 축 Ready 위치인지 확인하여 주십시오. | O
Final AVI |  | 1122 | 000 | 04 | 02 | 06 | Elevator Z4(Empty Good) 축 Ready 위치인지 확인하여 주십시오. | O
Final AVI |  | 1123 | 000 | 04 | 02 | 06 | Elevator Z5(NG Buffer) 축 Ready 위치인지 확인하여 주십시오. | O
Final AVI |  | 1124 | 000 | 04 | 02 | 06 | Elevator Z6(Unload 1) 축 Ready 위치인지 확인하여 주십시오. | O
Final AVI |  | 1125 | 000 | 04 | 02 | 06 | Elevator Z7(Unload 2) 축 Ready 위치인지 확인하여 주십시오. | O
Final AVI |  | 1131 | 000 | 04 | 02 | 06 | Elevator Z1(Load 1) 축 High 센서가 감지됩니다. 확인하여 주십시오. | O
Final AVI |  | 1132 | 000 | 04 | 02 | 06 | Elevator Z2(Load 2) 축 High 센서가 감지됩니다. 확인하여 주십시오. | O
Final AVI |  | 1133 | 000 | 04 | 02 | 06 | Elevator Z3(Empty NG) 축 High 센서가 감지됩니다. 확인하여 주십시오. | O
Final AVI |  | 1134 | 000 | 04 | 02 | 06 | Elevator Z4(Empty Good) 축 High 센서가 감지됩니다. 확인하여 주십시오. | O
Final AVI |  | 1135 | 000 | 04 | 02 | 06 | Elevator Z5(NG Buffer) 축 High 센서가 감지됩니다. 확인하여 주십시오. | O
Final AVI |  | 1136 | 000 | 04 | 02 | 06 | Elevator Z6(Unload 1) 축 High 센서가 감지됩니다. 확인하여 주십시오. | O
Final AVI |  | 1137 | 000 | 04 | 02 | 06 | Elevator Z7(Unload 2) 축 High 센서가 감지됩니다. 확인하여 주십시오. | O
Final AVI |  | 1203 | 000 | 04 | 02 | 06 | Tray Transfer 1(Left) Grab Open 상태인지 확인하여 주십시오. | O
Final AVI |  | 1204 | 000 | 04 | 02 | 06 | Tray Transfer 2(Right) Grab Open 상태인지 확인하여 주십시오. | O
Final AVI |  | 1205 | 000 | 04 | 02 | 06 | Module Align Master-Slave Out 상태인지 확인하여 주십시오. | O
Final AVI |  | 1212 | 000 | 04 | 02 | 06 | Tray Transfer Z1(Left) 축 Home 완료를 확인하여 주십시오. | O
Final AVI |  | 1213 | 000 | 04 | 02 | 06 | Tray Transfer Z2(Right) 축 Home 완료를 확인하여 주십시오. | O
Final AVI |  | 1214 | 000 | 04 | 02 | 06 | Tray Transfer Z1-Z2 축 Ready 위치인지 확인하여 주십시오. | O
Final AVI |  | 1215 | 000 | 04 | 02 | 06 | Tray Transfer X1(Left) 축 Home 완료를 확인하여 주십시오. | O
Final AVI |  | 1216 | 000 | 04 | 02 | 06 | Tray Transfer X2(Right) 축 Home 완료를 확인하여 주십시오. | O
Final AVI |  | 1217 | 000 | 04 | 02 | 06 | Tray Transfer X1(Left) 축 Load 1 위치인지 확인하여 주십시오. | O
Final AVI |  | 1218 | 000 | 04 | 02 | 06 | Tray Transfer X2(Right) 축 Empty-Good 위치인지 확인하여 주십시오. | O
Final AVI |  | 1303 | 000 | 04 | 02 | 06 | Load Stage 1 Tray Master-Slave Out 상태인지 확인하여 주십시오. | O
Final AVI |  | 1304 | 000 | 04 | 02 | 06 | Load Stage 2 Tray Master-Slave Out 상태인지 확인하여 주십시오. | O
Final AVI |  | 1305 | 000 | 04 | 02 | 06 | Load Stage 1 Up-Down 상태인지 확인하여 주십시오. | O
Final AVI |  | 1306 | 000 | 04 | 02 | 06 | Load Stage 2 Up-Down 상태인지 확인하여 주십시오. | O
Final AVI |  | 1307 | 000 | 04 | 02 | 06 | Load Stage 1-2 Up-Down 상태인지 확인하여 주십시오. | O
Final AVI |  | 1308 | 000 | 04 | 02 | 06 | Load Stage 1-2 Up-Down 상태인지 확인하여 주십시오. | O
Final AVI |  | 1311 | 000 | 04 | 02 | 06 | Load Picker 1-2 All Up 상태인지 확인하여 주십시오. | O
Final AVI |  | 1312 | 000 | 04 | 02 | 06 | Load Stage 1 Y 축이 Home 인지 확인하여 주십시오. | O
Final AVI |  | 1313 | 000 | 04 | 02 | 06 | Load Stage 2 Y 축이 Home 인지 확인하여 주십시오. | O
Final AVI |  | 1314 | 000 | 04 | 02 | 06 | Load Stage 1-2 Y 축이 Ready 위치인지 확인하여 주십시오. | O
Final AVI |  | 1316 | 000 | 04 | 02 | 06 | Load Stage 1 Up - 2 Down 상태인지 확인하여 주십시오. | O
Final AVI |  | 1317 | 000 | 04 | 02 | 06 | Load Stage 1-2 Y 축이 Ready 위치인지 확인하여 주십시오. | O
Final AVI |  | 1403 | 000 | 04 | 02 | 06 | Load Picker 1 Up 상태인지 확인하여 주세요. | O
Final AVI |  | 1404 | 000 | 04 | 02 | 06 | Load Picker 2 Up 상태인지 확인하여 주세요. | O
Final AVI |  | 1406 | 000 | 04 | 02 | 06 | Load Picker 1 Open 상태인지 확인하여 주세요. | O
Final AVI |  | 1407 | 000 | 04 | 02 | 06 | Load Picker 2 Open 상태인지 확인하여 주세요. | O
Final AVI |  | 1412 | 000 | 04 | 02 | 06 | Load Picker 1-2 Y축이 Home 인지 확인하여 주십시오. | O
Final AVI |  | 1413 | 000 | 04 | 02 | 06 | Load Picker 1-2 Y축이 Ready 위치인지 확인하여 주십시오. | O
Final AVI |  | 1414 | 000 | 04 | 02 | 06 | Load Picker 1-2 Z축이 Home 인지 확인하여 주십시오. | O
Final AVI |  | 1415 | 000 | 04 | 02 | 06 | Load Picker 1-2 Z축이 Ready 위치인지 확인하여 주십시오. | O
Final AVI |  | 1416 | 000 | 04 | 02 | 06 | Load Picker 1-2 P축이 Home 인지 확인하여 주십시오. | O
Final AVI |  | 1417 | 000 | 04 | 02 | 06 | Load Picker 1-2 P축이 Ready 위치인지 확인하여 주십시오. | O
Final AVI |  | 1418 | 000 | 04 | 02 | 06 | Load Picker 1-2 X축이 Home 인지 확인하여 주십시오. | O
Final AVI |  | 1419 | 000 | 04 | 02 | 06 | Load Picker 1-2 X축이 Load 위치인지 확인하여 주십시오. | O
Final AVI |  | 1420 | 000 | 04 | 02 | 06 | Bottom Foucs-Light Z축이 Home 인지 확인하여 주십시오. | O
Final AVI |  | 1421 | 000 | 04 | 02 | 06 | Bottom Angle Y축이 Home 인지 확인하여 주십시오. | O
Final AVI |  | 1422 | 000 | 04 | 02 | 06 | Bottom Angle Y축이 Ready 위치인지 확인하여 주십시오. | O
Final AVI |  | 1423 | 000 | 04 | 02 | 06 | Bottom Foucs-Light Z축이 Ready 위치인지 확인하여 주십시오. | O
Final AVI |  | 1424 | 000 | 04 | 02 | 06 | Load Picker 1 Y축이 Work 위치인지 확인하여 주십시오. | O
Final AVI |  | 1503 | 000 | 04 | 02 | 06 | Inspection Stage 1-4 Y-Out 상태인지 확인하여 주세요. | O
Final AVI |  | 1504 | 000 | 04 | 02 | 06 | Inspection Stage 1 Down 상태인지 확인하여 주세요. | O
Final AVI |  | 1505 | 000 | 04 | 02 | 06 | Inspection Stage 4 Down 상태인지 확인하여 주세요. | O
Final AVI |  | 1506 | 000 | 04 | 02 | 06 | Inspection Stage 1-4 Y-Out 상태인지 확인하여 주세요. | O
Final AVI |  | 1507 | 000 | 04 | 02 | 06 | Inspection Stage 2-3 Up-Down 상태인지 확인하여 주세요. | O
Final AVI |  | 1509 | 000 | 04 | 02 | 06 | Inspection Stage 2-3 Up-Down 상태인지 확인하여 주세요. | O
Final AVI |  | 1510 | 000 | 04 | 02 | 06 | Inspection Top1-Top2 Z축이 Home 를 확인하여 주세요. | O
Final AVI |  | 1511 | 000 | 04 | 02 | 06 | Load-Unload Picker 1-2 All Up 상태인지 확인하여 주십시오. | O
Final AVI |  | 1512 | 000 | 04 | 02 | 06 | Inspection 1-4 X축이 Home 를 확인하여 주세요. | O
Final AVI |  | 1513 | 000 | 04 | 02 | 06 | Inspection 2-3 X축이 Home 를 확인하여 주세요. | O
Final AVI |  | 1514 | 000 | 04 | 02 | 06 | Inspection 1-3-4 X축이 대피위치 인지 확인하여 주세요. | O
Final AVI |  | 1515 | 000 | 04 | 02 | 06 | Inspection 2 X축이 Align 위치인지 확인하여 주세요. | O
Final AVI |  | 1516 | 000 | 04 | 02 | 06 | Inspection Stage 1-4 Y-In 상태인지 확인하여 주세요. | O
Final AVI |  | 1517 | 000 | 04 | 02 | 06 | Inspection Stage 2-Up 3-Down 상태인지 확인하여 주세요. | O
Final AVI |  | 1518 | 000 | 04 | 02 | 06 | Inspection 4 X축이 Align 위치인지 확인하여 주세요. | O
Final AVI |  | 1519 | 000 | 04 | 02 | 06 | Inspection 3 X축이 Top1 위치인지 확인하여 주세요. | O
Final AVI |  | 1520 | 000 | 04 | 02 | 06 | Inspection 1 X축이 Top2 위치인지 확인하여 주세요. | O
Final AVI |  | 1521 | 000 | 04 | 02 | 06 | Inspection Top1-Top2 Z축이 Ready 위치인지 확인하여 주세요. | O
Final AVI |  | 1603 | 000 | 04 | 02 | 06 | Unload Picker 1 Up 상태인지 확인하여 주세요. | O
Final AVI |  | 1604 | 000 | 04 | 02 | 06 | Unload Picker 2 Up 상태인지 확인하여 주세요. | O
Final AVI |  | 1606 | 000 | 04 | 02 | 06 | Unload Picker 1 Open 상태인지 확인하여 주세요. | O
Final AVI |  | 1607 | 000 | 04 | 02 | 06 | Unload Picker 2 Open 상태인지 확인하여 주세요. | O
Final AVI |  | 1612 | 000 | 04 | 02 | 06 | Unload Picker 1-2 Y축이 Home 인지 확인하여 주십시오. | O
Final AVI |  | 1613 | 000 | 04 | 02 | 06 | Unload Picker 1-2 Y축이 Ready 위치인지 확인하여 주십시오. | O
Final AVI |  | 1614 | 000 | 04 | 02 | 06 | Unload Picker 1-2 Z축이 Home 인지 확인하여 주십시오. | O
Final AVI |  | 1615 | 000 | 04 | 02 | 06 | Unload Picker 1-2 Z축이 Ready 위치인지 확인하여 주십시오. | O
Final AVI |  | 1616 | 000 | 04 | 02 | 06 | Unload Picker 1-2 P축이 Home 인지 확인하여 주십시오. | O
Final AVI |  | 1617 | 000 | 04 | 02 | 06 | Unload Picker 1-2 P축이 Ready 위치인지 확인하여 주십시오. | O
Final AVI |  | 1618 | 000 | 04 | 02 | 06 | Unload Picker 1-2 X축이 Home 인지 확인하여 주십시오. | O
Final AVI |  | 1619 | 000 | 04 | 02 | 06 | Unload Picker 1-2 X축이 Inspection Stage 위치인지 확인하여 주십시오. | O
Final AVI |  | 1620 | 000 | 04 | 02 | 06 | Unload Picker 1 Y축이 Work 위치인지 확인하여 주십시오. | O
Final AVI |  | 1703 | 000 | 04 | 02 | 06 | NG Stage 1 Tray Master-Slave In-Out 상태인지 확인하여 주십시오. | O
Final AVI |  | 1705 | 000 | 04 | 02 | 06 | NG Stage 2 Tray Master-Slave In-Out 상태인지 확인하여 주십시오. | O
Final AVI |  | 1706 | 000 | 04 | 02 | 06 | NG Stage 1 Up-Down 상태인지 확인하여 주십시오. | O
Final AVI |  | 1707 | 000 | 04 | 02 | 06 | NG Stage 2 Up-Down 상태인지 확인하여 주십시오. | O
Final AVI |  | 1708 | 000 | 04 | 02 | 06 | NG Stage 1-2 Up-Down 상태인지 확인하여 주십시오. | O
Final AVI |  | 1709 | 000 | 04 | 02 | 06 | NG Stage 1-2 Up-Down 상태인지 확인하여 주십시오. | O
Final AVI |  | 1711 | 000 | 04 | 02 | 06 | Unload Picker 1-2 All Up 상태인지 확인하여 주십시오. | O
Final AVI |  | 1712 | 000 | 04 | 02 | 06 | NG Stage 1 Y 축이 Home 인지 확인하여 주십시오. | O
Final AVI |  | 1713 | 000 | 04 | 02 | 06 | NG Stage 2 Y 축이 Home 인지 확인하여 주십시오. | O
Final AVI |  | 1714 | 000 | 04 | 02 | 06 | NG Stage 1-2 Y 축이 Ready 위치인지 확인하여 주십시오. | O
Final AVI |  | 1716 | 000 | 04 | 02 | 06 | NG Stage 1 Up - 2 Down 상태인지 확인하여 주십시오. | O
Final AVI |  | 1717 | 000 | 04 | 02 | 06 | NG Stage 1-2 Y 축이 Ready 위치인지 확인하여 주십시오. | O
Final AVI |  | 1718 | 000 | 04 | 02 | 06 | Ship Align X 축이 Home 인지 확인하여 주십시오. | O
Final AVI |  | 1719 | 000 | 04 | 02 | 06 | Ship Align X 축이 Ready 위치인지 확인하여 주십시오. | O
Final AVI |  | 1803 | 000 | 04 | 02 | 06 | Good Stage 1 Tray Master-Slave In-Out 상태인지 확인하여 주십시오. | O
Final AVI |  | 1805 | 000 | 04 | 02 | 06 | Good Stage 2 Tray Master-Slave In-Out 상태인지 확인하여 주십시오. | O
Final AVI |  | 1806 | 000 | 04 | 02 | 06 | Good Stage 1 Up-Down 상태인지 확인하여 주십시오. | O
Final AVI |  | 1807 | 000 | 04 | 02 | 06 | Good Stage 2 Up-Down 상태인지 확인하여 주십시오. | O
Final AVI |  | 1808 | 000 | 04 | 02 | 06 | Good Stage 1-2 Up-Down 상태인지 확인하여 주십시오. | O
Final AVI |  | 1809 | 000 | 04 | 02 | 06 | Good Stage 1-2 Up-Down 상태인지 확인하여 주십시오. | O
Final AVI |  | 1811 | 000 | 04 | 02 | 06 | Unload Picker 1-2 All Up 상태인지 확인하여 주십시오. | O
Final AVI |  | 1812 | 000 | 04 | 02 | 06 | Good Stage 1 Y 축이 Home 인지 확인하여 주십시오. | O
Final AVI |  | 1813 | 000 | 04 | 02 | 06 | Good Stage 2 Y 축이 Home 인지 확인하여 주십시오. | O
Final AVI |  | 1814 | 000 | 04 | 02 | 06 | Good Stage 1-2 Y 축이 Ready 위치인지 확인하여 주십시오. | O
Final AVI |  | 1816 | 000 | 04 | 02 | 06 | Good Stage 1 Up - 2 Down 상태인지 확인하여 주십시오. | O
Final AVI |  | 1817 | 000 | 04 | 02 | 06 | Good Stage 1-2 Y 축이 Ready 위치인지 확인하여 주십시오. | O
Final AVI |  | 2103 | 000 | 04 | 02 | 06 | Elevator Z1축 이동완료 상태인지 확인해 주세요. | O
Final AVI |  | 2109 | 000 | 04 | 02 | 06 | Elevator Z1의 Clamp Off인지 확인해 주세요. | O
Final AVI |  | 2110 | 000 | 04 | 02 | 06 | Elevator Z1축 이동완료 상태인지 확인해 주세요. | O
Final AVI |  | 2111 | 000 | 04 | 02 | 06 | Elevator Z1 Height Sensor On을(X0004 X0006) 감지하지 못하였습니다. 확인해 주세요. | O
Final AVI |  | 2112 | 000 | 04 | 02 | 06 | Elevator Z1축 이동완료 상태인지 확인해 주세요. | O
Final AVI |  | 2113 | 000 | 04 | 02 | 06 | Elevator Z1축 이동완료 상태인지 확인해 주세요. | O
Final AVI |  | 2114 | 000 | 04 | 02 | 06 | Elevator Z1 Height Sensor On을(X0004 X0006) 감지하지 못하였습니다. 확인해 주세요. | O
Final AVI |  | 2115 | 000 | 04 | 02 | 06 | Elevator Z1축 이동완료 상태인지 확인해 주세요. | O
Final AVI |  | 2116 | 000 | 04 | 02 | 06 | Elevator Z1축 이동완료 상태인지 확인해 주세요. | O
Final AVI |  | 2118 | 000 | 04 | 02 | 06 | Elevator Z1 (Load 1)의 Tray 적층의 상태를 확인해 주세요. | O
Final AVI |  | 2121 | 000 | 04 | 02 | 06 | Elevator Z1축 이동완료 상태인지 확인해 주세요. | O
Final AVI |  | 2122 | 000 | 04 | 02 | 06 | Elevator Z1축 이동완료 상태인지 확인해 주세요. | O
Final AVI |  | 2130 | 000 | 04 | 02 | 06 | Elevator Z1축 이동완료 상태인지 확인해 주세요. | O
Final AVI |  | 2131 | 000 | 04 | 02 | 06 | Elevator Z1축 Ready 위치인지 확인해 주세요. | O
Final AVI |  | 2141 | 000 | 04 | 02 | 06 | Elevator Z1의 Clamp On인지 확인해 주세요. | O
Final AVI |  | 2143 | 000 | 04 | 02 | 06 | Elevator Z1의 Clamp Off인지 확인해 주세요. | O
Final AVI |  | 2152 | 000 | 04 | 02 | 06 | Elevator Z1축 이동완료 상태인지 확인해 주세요. | O
Final AVI |  | 2153 | 000 | 04 | 02 | 06 | Elevator Z1축 Slide Clsoe 상태인지 확인해 주세요. | O
Final AVI |  | 2154 | 000 | 04 | 02 | 06 | Elevator 1에 Tray 투입수량 Over입니다. | O
Final AVI |  | 2180 | 000 | 04 | 02 | 06 | Elevator 1에 Tray가 너무 많이 있습니다. Tray 수량을 줄여주세요. | O
Final AVI |  | 2181 | 000 | 04 | 02 | 06 | Elevator 1 Slide Lock 상태인지 확인해 주세요. | O
Final AVI |  | 2203 | 000 | 04 | 02 | 06 | Elevator Z2축 이동완료 상태인지 확인해 주세요. | O
Final AVI |  | 2209 | 000 | 04 | 02 | 06 | Elevator Z2의 Clamp Off인지 확인해 주세요. | O
Final AVI |  | 2210 | 000 | 04 | 02 | 06 | Elevator Z2축 이동완료 상태인지 확인해 주세요. | O
Final AVI |  | 2211 | 000 | 04 | 02 | 06 | Elevator Z2 Height Sensor On을(X0020 X0022) 감지하지 못하였습니다. 확인해 주세요. | O
Final AVI |  | 2212 | 000 | 04 | 02 | 06 | Elevator Z2축 이동완료 상태인지 확인해 주세요. | O
Final AVI |  | 2213 | 000 | 04 | 02 | 06 | Elevator Z2축 이동완료 상태인지 확인해 주세요. | O
Final AVI |  | 2214 | 000 | 04 | 02 | 06 | Elevator Z2 Height Sensor On을(X0020 X0022) 감지하지 못하였습니다. 확인해 주세요. | O
Final AVI |  | 2215 | 000 | 04 | 02 | 06 | Elevator Z2축 이동완료 상태인지 확인해 주세요. | O
Final AVI |  | 2216 | 000 | 04 | 02 | 06 | Elevator Z2축 이동완료 상태인지 확인해 주세요. | O
Final AVI |  | 2218 | 000 | 04 | 02 | 06 | Elevator Z2 (Load 2)의 Tray 적층의 상태를 확인해 주세요. | O
Final AVI |  | 2221 | 000 | 04 | 02 | 06 | Elevator Z2축 이동완료 상태인지 확인해 주세요. | O
Final AVI |  | 2222 | 000 | 04 | 02 | 06 | Elevator Z2축 이동완료 상태인지 확인해 주세요. | O
Final AVI |  | 2230 | 000 | 04 | 02 | 06 | Elevator Z2축 이동완료 상태인지 확인해 주세요. | O
Final AVI |  | 2231 | 000 | 04 | 02 | 06 | Elevator Z2축 Ready 위치인지 확인해 주세요. | O
Final AVI |  | 2241 | 000 | 04 | 02 | 06 | Elevator Z2의 Clamp On인지 확인해 주세요. | O
Final AVI |  | 2243 | 000 | 04 | 02 | 06 | Elevator Z2의 Clamp Off인지 확인해 주세요. | O
Final AVI |  | 2252 | 000 | 04 | 02 | 06 | Elevator Z2축 이동완료 상태인지 확인해 주세요. | O
Final AVI |  | 2253 | 000 | 04 | 02 | 06 | Elevator Z2축 Slide Clsoe 상태인지 확인해 주세요. | O
Final AVI |  | 2254 | 000 | 04 | 02 | 06 | Elevator 2에 Tray 투입수량 Over입니다. | O
Final AVI |  | 2280 | 000 | 04 | 02 | 06 | Elevator 2에 Tray가 너무 많이 있습니다. Tray 수량을 줄여주세요. | O
Final AVI |  | 2281 | 000 | 04 | 02 | 06 | Elevator 2 Slide Lock 상태인지 확인해 주세요. | O
Final AVI |  | 2303 | 000 | 04 | 02 | 06 | Elevator Z3축 이동완료 상태인지 확인해 주세요. | O
Final AVI |  | 2309 | 000 | 04 | 02 | 06 | Elevator Z3의 Clamp Off인지 확인해 주세요. | O
Final AVI |  | 2310 | 000 | 04 | 02 | 06 | Elevator Z3축 이동완료 상태인지 확인해 주세요. | O
Final AVI |  | 2311 | 000 | 04 | 02 | 06 | Elevator Z3 Height Sensor On을(X0104 X0106) 감지하지 못하였습니다. 확인해 주세요. | O
Final AVI |  | 2312 | 000 | 04 | 02 | 06 | Elevator Z3축 이동완료 상태인지 확인해 주세요. | O
Final AVI |  | 2313 | 000 | 04 | 02 | 06 | Elevator Z3축 이동완료 상태인지 확인해 주세요. | O
Final AVI |  | 2314 | 000 | 04 | 02 | 06 | Elevator Z3 Height Sensor On을(X0104 X0106) 감지하지 못하였습니다. 확인해 주세요. | O
Final AVI |  | 2315 | 000 | 04 | 02 | 06 | Elevator Z3축 이동완료 상태인지 확인해 주세요. | O
Final AVI |  | 2316 | 000 | 04 | 02 | 06 | Elevator Z3축 이동완료 상태인지 확인해 주세요. | O
Final AVI |  | 2318 | 000 | 04 | 02 | 06 | Elevator Z3 (Empty NG)의 Tray 적층의 상태를 확인해 주세요. | O
Final AVI |  | 2321 | 000 | 04 | 02 | 06 | Elevator Z3축 이동완료 상태인지 확인해 주세요. | O
Final AVI |  | 2322 | 000 | 04 | 02 | 06 | Elevator Z3축 이동완료 상태인지 확인해 주세요. | O
Final AVI |  | 2330 | 000 | 04 | 02 | 06 | Elevator Z3축 이동완료 상태인지 확인해 주세요. | O
Final AVI |  | 2331 | 000 | 04 | 02 | 06 | Elevator Z3축 Ready 위치인지 확인해 주세요. | O
Final AVI |  | 2341 | 000 | 04 | 02 | 06 | Elevator Z3의 Clamp On인지 확인해 주세요. | O
Final AVI |  | 2343 | 000 | 04 | 02 | 06 | Elevator Z3의 Clamp Off인지 확인해 주세요. | O
Final AVI |  | 2352 | 000 | 04 | 02 | 06 | Elevator Z3축 이동완료 상태인지 확인해 주세요. | O
Final AVI |  | 2353 | 000 | 04 | 02 | 06 | Elevator Z3축 Slide Clsoe 상태인지 확인해 주세요. | O
Final AVI |  | 2354 | 000 | 04 | 02 | 06 | Elevator 3에 Tray 투입수량 Over입니다. | O
Final AVI |  | 2380 | 000 | 04 | 02 | 06 | Elevator 3에 Tray가 너무 많이 있습니다. Tray 수량을 줄여주세요. | O
Final AVI |  | 2381 | 000 | 04 | 02 | 06 | Elevator 3 Slide Lock 상태인지 확인해 주세요. | O
Final AVI |  | 2403 | 000 | 04 | 02 | 06 | Elevator Z4축 이동완료 상태인지 확인해 주세요. | O
Final AVI |  | 2409 | 000 | 04 | 02 | 06 | Elevator Z4의 Clamp Off인지 확인해 주세요. | O
Final AVI |  | 2410 | 000 | 04 | 02 | 06 | Elevator Z4축 이동완료 상태인지 확인해 주세요. | O
Final AVI |  | 2411 | 000 | 04 | 02 | 06 | Elevator Z4 Height Sensor On을(X0120 X0122) 감지하지 못하였습니다. 확인해 주세요. | O
Final AVI |  | 2412 | 000 | 04 | 02 | 06 | Elevator Z4축 이동완료 상태인지 확인해 주세요. | O
Final AVI |  | 2413 | 000 | 04 | 02 | 06 | Elevator Z4축 이동완료 상태인지 확인해 주세요. | O
Final AVI |  | 2414 | 000 | 04 | 02 | 06 | Elevator Z4 Height Sensor On을(X0120 X0122) 감지하지 못하였습니다. 확인해 주세요. | O
Final AVI |  | 2415 | 000 | 04 | 02 | 06 | Elevator Z4축 이동완료 상태인지 확인해 주세요. | O
Final AVI |  | 2416 | 000 | 04 | 02 | 06 | Elevator Z4축 이동완료 상태인지 확인해 주세요. | O
Final AVI |  | 2418 | 000 | 04 | 02 | 06 | Elevator Z4 (Empty Good)의 Tray 적층의 상태를 확인해 주세요. | O
Final AVI |  | 2421 | 000 | 04 | 02 | 06 | Elevator Z4축 이동완료 상태인지 확인해 주세요. | O
Final AVI |  | 2422 | 000 | 04 | 02 | 06 | Elevator Z4축 이동완료 상태인지 확인해 주세요. | O
Final AVI |  | 2430 | 000 | 04 | 02 | 06 | Elevator Z4축 이동완료 상태인지 확인해 주세요. | O
Final AVI |  | 2431 | 000 | 04 | 02 | 06 | Elevator Z4축 Ready 위치인지 확인해 주세요. | O
Final AVI |  | 2441 | 000 | 04 | 02 | 06 | Elevator Z4의 Clamp On인지 확인해 주세요. | O
Final AVI |  | 2443 | 000 | 04 | 02 | 06 | Elevator Z4의 Clamp Off인지 확인해 주세요. | O
Final AVI |  | 2452 | 000 | 04 | 02 | 06 | Elevator Z4축 이동완료 상태인지 확인해 주세요. | O
Final AVI |  | 2453 | 000 | 04 | 02 | 06 | Elevator Z4축 Slide Clsoe 상태인지 확인해 주세요. | O
Final AVI |  | 2454 | 000 | 04 | 02 | 06 | Elevator 4에 Tray 투입수량 Over입니다. | O
Final AVI |  | 2480 | 000 | 04 | 02 | 06 | Elevator 4에 Tray가 너무 많이 있습니다. Tray 수량을 줄여주세요. | O
Final AVI |  | 2481 | 000 | 04 | 02 | 06 | Elevator 4 Slide Lock 상태인지 확인해 주세요. | O
Final AVI |  | 2503 | 000 | 04 | 02 | 06 | Elevator Z5축 이동완료 상태인지 확인해 주세요. | O
Final AVI |  | 2509 | 000 | 04 | 02 | 06 | Elevator Z5의 Clamp Off인지 확인해 주세요. | O
Final AVI |  | 2510 | 000 | 04 | 02 | 06 | Elevator Z5축 이동완료 상태인지 확인해 주세요. | O
Final AVI |  | 2511 | 000 | 04 | 02 | 06 | Elevator Z5 Height Sensor On을(X0204 X0206) 감지하지 못하였습니다. 확인해 주세요. | O
Final AVI |  | 2512 | 000 | 04 | 02 | 06 | Elevator Z5축 이동완료 상태인지 확인해 주세요. | O
Final AVI |  | 2513 | 000 | 04 | 02 | 06 | Elevator Z5축 이동완료 상태인지 확인해 주세요. | O
Final AVI |  | 2514 | 000 | 04 | 02 | 06 | Elevator Z5 Height Sensor On을(X0204 X0206) 감지하지 못하였습니다. 확인해 주세요. | O
Final AVI |  | 2515 | 000 | 04 | 02 | 06 | Elevator Z5축 이동완료 상태인지 확인해 주세요. | O
Final AVI |  | 2516 | 000 | 04 | 02 | 06 | Elevator Z5축 이동완료 상태인지 확인해 주세요. | O
Final AVI |  | 2518 | 000 | 04 | 02 | 06 | Elevator Z5 (NG Buffer)의 Tray 적층의 상태를 확인해 주세요. | O
Final AVI |  | 2521 | 000 | 04 | 02 | 06 | Elevator Z5축 이동완료 상태인지 확인해 주세요. | O
Final AVI |  | 2522 | 000 | 04 | 02 | 06 | Elevator Z5축 이동완료 상태인지 확인해 주세요. | O
Final AVI |  | 2530 | 000 | 04 | 02 | 06 | Elevator Z5축 이동완료 상태인지 확인해 주세요. | O
Final AVI |  | 2531 | 000 | 04 | 02 | 06 | Elevator Z5축 Ready 위치인지 확인해 주세요. | O
Final AVI |  | 2541 | 000 | 04 | 02 | 06 | Elevator Z5의 Clamp On인지 확인해 주세요. | O
Final AVI |  | 2543 | 000 | 04 | 02 | 06 | Elevator Z5의 Clamp Off인지 확인해 주세요. | O
Final AVI |  | 2552 | 000 | 04 | 02 | 06 | Elevator Z5축 이동완료 상태인지 확인해 주세요. | O
Final AVI |  | 2553 | 000 | 04 | 02 | 06 | Elevator Z5축 Slide Clsoe 상태인지 확인해 주세요. | O
Final AVI |  | 2554 | 000 | 04 | 02 | 06 | Elevator 5에 Tray 투입수량 Over입니다. | O
Final AVI |  | 2580 | 000 | 04 | 02 | 06 | Elevator 5에 Tray가 너무 많이 있습니다. Tray 수량을 줄여주세요. | O
Final AVI |  | 2581 | 000 | 04 | 02 | 06 | Elevator 5 Slide Lock 상태인지 확인해 주세요. | O
Final AVI |  | 2603 | 000 | 04 | 02 | 06 | Elevator Z6축 이동완료 상태인지 확인해 주세요. | O
Final AVI |  | 2610 | 000 | 04 | 02 | 06 | Elevator Z6축 이동완료 상태인지 확인해 주세요. | O
Final AVI |  | 2611 | 000 | 04 | 02 | 06 | Elevator Z6 Height Sensor On을(X0216) 감지하지 못하였습니다. 확인해 주세요. | O
Final AVI |  | 2612 | 000 | 04 | 02 | 06 | Elevator Z6축 이동완료 상태인지 확인해 주세요. | O
Final AVI |  | 2613 | 000 | 04 | 02 | 06 | Elevator Z6축 이동완료 상태인지 확인해 주세요. | O
Final AVI |  | 2614 | 000 | 04 | 02 | 06 | Elevator Z6 Height Sensor On을(X016) 감지하지 못하였습니다. 확인해 주세요. | O
Final AVI |  | 2615 | 000 | 04 | 02 | 06 | Elevator Z6축 이동완료 상태인지 확인해 주세요. | O
Final AVI |  | 2616 | 000 | 04 | 02 | 06 | Elevator Z6축 이동완료 상태인지 확인해 주세요. | O
Final AVI |  | 2621 | 000 | 04 | 02 | 06 | Elevator Z6축 이동완료 상태인지 확인해 주세요. | O
Final AVI |  | 2618 | 000 | 04 | 02 | 06 | Elevator Z6 (Unlaod 1)의 Tray 적층의 상태를 확인해 주세요. | O
Final AVI |  | 2622 | 000 | 04 | 02 | 06 | Elevator Z6축 이동완료 상태인지 확인해 주세요. | O
Final AVI |  | 2630 | 000 | 04 | 02 | 06 | Elevator Z6축 이동완료 상태인지 확인해 주세요. | O
Final AVI |  | 2631 | 000 | 04 | 02 | 06 | Elevator Z6축 Ready 위치인지 확인해 주세요. | O
Final AVI |  | 2652 | 000 | 04 | 02 | 06 | Elevator Z6축 이동완료 상태인지 확인해 주세요. | O
Final AVI |  | 2653 | 000 | 04 | 02 | 06 | Elevator Z6축 Slide Clsoe 상태인지 확인해 주세요. | O
Final AVI |  | 2654 | 000 | 04 | 02 | 06 | Elevator 6에 Tray 투입수량 Over입니다. | O
Final AVI |  | 2680 | 000 | 04 | 02 | 06 | Elevator 6에 Tray가 너무 많이 있습니다. Tray 수량을 줄여주세요. | O
Final AVI |  | 2681 | 000 | 04 | 02 | 06 | Elevator 6 Slide Lock 상태인지 확인해 주세요. | O
Final AVI |  | 2703 | 000 | 04 | 02 | 06 | Elevator Z7축 이동완료 상태인지 확인해 주세요. | O
Final AVI |  | 2710 | 000 | 04 | 02 | 06 | Elevator Z7축 이동완료 상태인지 확인해 주세요. | O
Final AVI |  | 2711 | 000 | 04 | 02 | 06 | Elevator Z7 Height Sensor On을(X0224) 감지하지 못하였습니다. 확인해 주세요. | O
Final AVI |  | 2712 | 000 | 04 | 02 | 06 | Elevator Z7축 이동완료 상태인지 확인해 주세요. | O
Final AVI |  | 2713 | 000 | 04 | 02 | 06 | Elevator Z7축 이동완료 상태인지 확인해 주세요. | O
Final AVI |  | 2714 | 000 | 04 | 02 | 06 | Elevator Z7 Height Sensor On을(X0224) 감지하지 못하였습니다. 확인해 주세요. | O
Final AVI |  | 2715 | 000 | 04 | 02 | 06 | Elevator Z7축 이동완료 상태인지 확인해 주세요. | O
Final AVI |  | 2716 | 000 | 04 | 02 | 06 | Elevator Z7축 이동완료 상태인지 확인해 주세요. | O
Final AVI |  | 2718 | 000 | 04 | 02 | 06 | Elevator Z7 (Unlaod 2)의 Tray 적층의 상태를 확인해 주세요. | O
Final AVI |  | 2721 | 000 | 04 | 02 | 06 | Elevator Z7축 이동완료 상태인지 확인해 주세요. | O
Final AVI |  | 2722 | 000 | 04 | 02 | 06 | Elevator Z7축 이동완료 상태인지 확인해 주세요. | O
Final AVI |  | 2730 | 000 | 04 | 02 | 06 | Elevator Z7축 이동완료 상태인지 확인해 주세요. | O
Final AVI |  | 2731 | 000 | 04 | 02 | 06 | Elevator Z7축 Ready 위치인지 확인해 주세요. | O
Final AVI |  | 2752 | 000 | 04 | 02 | 06 | Elevator Z7축 이동완료 상태인지 확인해 주세요. | O
Final AVI |  | 2753 | 000 | 04 | 02 | 06 | Elevator Z7축 Slide Clsoe 상태인지 확인해 주세요. | O
Final AVI |  | 2754 | 000 | 04 | 02 | 06 | Elevator 7에 Tray 투입수량 Over입니다. | O
Final AVI |  | 2780 | 000 | 04 | 02 | 06 | Elevator 7에 Tray가 너무 많이 있습니다. Tray 수량을 줄여주세요. | O
Final AVI |  | 2781 | 000 | 04 | 02 | 06 | Elevator 7 Slide Lock 상태인지 확인해 주세요. | O
Final AVI |  | 3001 | 000 | 04 | 02 | 06 | 상태이상입니다. | O
Final AVI |  | 3002 | 000 | 04 | 02 | 06 | Transfer Z1축이 Ready Up 위치인지 확인해 주세요. | O
Final AVI |  | 3003 | 000 | 04 | 02 | 06 | Transfer X1축이 작업 위치인지 확인해 주세요. | O
Final AVI |  | 3004 | 000 | 04 | 02 | 06 | Transfer Z1축에 Tray가 감지됩니다. Tray Sensor Off 인지 확인해 주세요. | O
Final AVI |  | 3005 | 000 | 04 | 02 | 06 | Transfer Z1축 Grip Open 상태인지 확인해 주세요. | O
Final AVI |  | 3011 | 000 | 04 | 02 | 06 | Transfer Z1축이 Down 작업 위치인지 확인해 주세요. | O
Final AVI |  | 3012 | 000 | 04 | 02 | 06 | Transfer Z1축 Grip Close 상태인지 확인해 주세요. | O
Final AVI |  | 3013 | 000 | 04 | 02 | 06 | Transfer Z1축이 Ready Up 위치인지 확인해 주세요. | O
Final AVI |  | 3014 | 000 | 04 | 02 | 06 | Transfer Z1축에 Tray가 감지되지 않습니다. Tray Sensor On 인지 확인해 주세요. | O
Final AVI |  | 3015 | 000 | 04 | 02 | 06 | Transfer Z1축에 Tray가 감지되지 않습니다. Tray Sensor On 인지 확인해 주세요. | O
Final AVI |  | 3020 | 000 | 04 | 02 | 06 | Transfer Z1축 Grip Open 상태인지 확인해 주세요. | O
Final AVI |  | 3021 | 000 | 04 | 02 | 06 | Elevator Z1축 Clamp Off 상태인지 확인해 주세요. | O
Final AVI |  | 3023 | 000 | 04 | 02 | 06 | Transfer Z1축이 Load Lot1 위치의 Down(3) 위치인지 확인해 주세요. | O
Final AVI |  | 3024 | 000 | 04 | 02 | 06 | Transfer Z1축 Grip Close 상태인지 확인해 주세요. | O
Final AVI |  | 3025 | 000 | 04 | 02 | 06 | Elevator Z1축 Clamp On 상태인지 확인해 주세요. | O
Final AVI |  | 3026 | 000 | 04 | 02 | 06 | Transfer Z1축에 Tray가 감지되지 않습니다. Tray Sensor On 인지 확인해 주세요. | O
Final AVI |  | 3027 | 000 | 04 | 02 | 06 | Elevator Z1축 Clamp Off 상태인지 확인해 주세요. | O
Final AVI |  | 3030 | 000 | 04 | 02 | 06 | Transfer Z1축 Grip Open 상태인지 확인해 주세요. | O
Final AVI |  | 3031 | 000 | 04 | 02 | 06 | Elevator Z2축 Clamp Off 상태인지 확인해 주세요. | O
Final AVI |  | 3033 | 000 | 04 | 02 | 06 | Transfer Z1축이 Load Lot2 위치의 Down(4) 위치인지 확인해 주세요. | O
Final AVI |  | 3034 | 000 | 04 | 02 | 06 | Transfer Z1축 Grip Close 상태인지 확인해 주세요. | O
Final AVI |  | 3035 | 000 | 04 | 02 | 06 | Elevator Z2축 Clamp On 상태인지 확인해 주세요. | O
Final AVI |  | 3036 | 000 | 04 | 02 | 06 | Transfer Z1축에 Tray가 감지되지 않습니다. Tray Sensor On 인지 확인해 주세요. | O
Final AVI |  | 3037 | 000 | 04 | 02 | 06 | Elevator Z2축 Clamp Off 상태인지 확인해 주세요. | O
Final AVI |  | 3042 | 000 | 04 | 02 | 06 | Transfer Z1축이 Ready Up 위치인지 확인해 주세요. | O
Final AVI |  | 3043 | 000 | 04 | 02 | 06 | #1.LoadStage에 Tray가 감지되어 Down할수 없습니다. 센서 확인해 주세요.#2.Transfer X1축이 작업 위치인지 확인해 주세요. | O
Final AVI |  | 3044 | 000 | 04 | 02 | 06 | Transfer Z1축이 작업 위치인지 확인해 주세요. | O
Final AVI |  | 3045 | 000 | 04 | 02 | 06 | Transfer Z1축 Grip Open 상태인지 확인해 주세요. | O
Final AVI |  | 3046 | 000 | 04 | 02 | 06 | Transfer Z1축이 Ready Up 위치인지 확인해 주세요. | O
Final AVI |  | 3047 | 000 | 04 | 02 | 06 | Transfer Z1축에 Tray가 감지됩니다. Tray Sensor Off 인지 확인해 주세요. | O
Final AVI |  | 3053 | 000 | 04 | 02 | 06 | Transfer X1축이 작업 위치인지 확인해 주세요. | O
Final AVI |  | 3055 | 000 | 04 | 02 | 06 | Transfer Z1축이 작업 위치인지 확인해 주세요. | O
Final AVI |  | 3056 | 000 | 04 | 02 | 06 | Transfer Z1축 Grip Open 상태인지 확인해 주세요. | O
Final AVI |  | 3057 | 000 | 04 | 02 | 06 | Transfer Z1축이 Ready Up 위치인지 확인해 주세요. | O
Final AVI |  | 3058 | 000 | 04 | 02 | 06 | Transfer Z1축에 Tray가 감지됩니다. Tray Sensor Off 인지 확인해 주세요. | O
Final AVI |  | 3063 | 000 | 04 | 02 | 06 | Transfer X1축이 작업 위치인지 확인해 주세요. | O
Final AVI |  | 3065 | 000 | 04 | 02 | 06 | Transfer Z1축이 작업 위치인지 확인해 주세요. | O
Final AVI |  | 3066 | 000 | 04 | 02 | 06 | Transfer Z1축 Grip Open 상태인지 확인해 주세요. | O
Final AVI |  | 3067 | 000 | 04 | 02 | 06 | Transfer Z1축이 Ready Up 위치인지 확인해 주세요. | O
Final AVI |  | 3068 | 000 | 04 | 02 | 06 | Transfer Z1축에 Tray가 감지됩니다. Tray Sensor Off 인지 확인해 주세요. | O
Final AVI |  | 3071 | 000 | 04 | 02 | 06 | Transfer X1축이 대기 위치인지 확인해 주세요. | O
Final AVI |  | 3502 | 000 | 04 | 02 | 06 | Transfer Z2축이 Ready Up 위치인지 확인해 주세요. | O
Final AVI |  | 3503 | 000 | 04 | 02 | 06 | Transfer Z2축 Grip Open 상태인지 확인해 주세요. | O
Final AVI |  | 3506 | 000 | 04 | 02 | 06 | Transfer Z2축이 Ready Up 위치인지 확인해 주세요. | O
Final AVI |  | 3507 | 000 | 04 | 02 | 06 | Transfer X2축이 작업 위치인지 확인해 주세요. | O
Final AVI |  | 3511 | 000 | 04 | 02 | 06 | Transfer Z2축이 Ready Up 위치인지 확인해 주세요. | O
Final AVI |  | 3512 | 000 | 04 | 02 | 06 | Transfer Z2축이 작업 위치인지 확인해 주세요. | O
Final AVI |  | 3513 | 000 | 04 | 02 | 06 | Transfer Z2축 Grip Close 상태인지 확인해 주세요. | O
Final AVI |  | 3514 | 000 | 04 | 02 | 06 | Elevator Z3축 Clamp On 상태인지 확인해 주세요. | O
Final AVI |  | 3515 | 000 | 04 | 02 | 06 | Transfer Z2축에 Tray가 감지되지 않습니다. Tray Sensor On 인지 확인해 주세요. | O
Final AVI |  | 3516 | 000 | 04 | 02 | 06 | Elevator Z3축 Clamp Off 상태인지 확인해 주세요. | O
Final AVI |  | 3521 | 000 | 04 | 02 | 06 | Transfer Z2축이 Ready Up 위치인지 확인해 주세요. | O
Final AVI |  | 3522 | 000 | 04 | 02 | 06 | Transfer Z2축이 작업 위치인지 확인해 주세요. | O
Final AVI |  | 3523 | 000 | 04 | 02 | 06 | Transfer Z2축 Grip Close 상태인지 확인해 주세요. | O
Final AVI |  | 3524 | 000 | 04 | 02 | 06 | Elevator Z4축 Clamp On 상태인지 확인해 주세요. | O
Final AVI |  | 3525 | 000 | 04 | 02 | 06 | Transfer Z2축에 Tray가 감지되지 않습니다. Tray Sensor On 인지 확인해 주세요. | O
Final AVI |  | 3526 | 000 | 04 | 02 | 06 | Elevator Z4축 Clamp Off 상태인지 확인해 주세요. | O
Final AVI |  | 3531 | 000 | 04 | 02 | 06 | Transfer Z2축이 Ready Up 위치인지 확인해 주세요. | O
Final AVI |  | 3532 | 000 | 04 | 02 | 06 | Transfer Z2축이 작업 위치인지 확인해 주세요. | O
Final AVI |  | 3533 | 000 | 04 | 02 | 06 | Transfer Z2축 Grip Close 상태인지 확인해 주세요. | O
Final AVI |  | 3534 | 000 | 04 | 02 | 06 | Elevator Z5축 Clamp On 상태인지 확인해 주세요. | O
Final AVI |  | 3535 | 000 | 04 | 02 | 06 | Transfer Z2축에 Tray가 감지되지 않습니다. Tray Sensor On 인지 확인해 주세요. | O
Final AVI |  | 3536 | 000 | 04 | 02 | 06 | Elevator Z5축 Clamp Off 상태인지 확인해 주세요. | O
Final AVI |  | 3541 | 000 | 04 | 02 | 06 | Transfer Z2축이 Ready Up 위치인지 확인해 주세요. | O
Final AVI |  | 3542 | 000 | 04 | 02 | 06 | Transfer Z2축이 작업 위치인지 확인해 주세요. | O
Final AVI |  | 3543 | 000 | 04 | 02 | 06 | Transfer Z2축 Grip Close 상태인지 확인해 주세요. | O
Final AVI |  | 3544 | 000 | 04 | 02 | 06 | Transfer Z2축이 Ready Up 위치인지 확인해 주세요. | O
Final AVI |  | 3545 | 000 | 04 | 02 | 06 | Transfer Z2축에 Tray가 감지되지 않습니다. Tray Sensor On 인지 확인해 주세요. | O
Final AVI |  | 3551 | 000 | 04 | 02 | 06 | Transfer Z2축이 Ready Up 위치인지 확인해 주세요. | O
Final AVI |  | 3552 | 000 | 04 | 02 | 06 | Transfer Z2축이 작업 위치인지 확인해 주세요. | O
Final AVI |  | 3553 | 000 | 04 | 02 | 06 | Transfer Z2축 Grip Close 상태인지 확인해 주세요. | O
Final AVI |  | 3554 | 000 | 04 | 02 | 06 | Transfer Z2축이 Ready Up 위치인지 확인해 주세요. | O
Final AVI |  | 3555 | 000 | 04 | 02 | 06 | Transfer Z2축에 Tray가 감지되지 않습니다. Tray Sensor On 인지 확인해 주세요. | O
Final AVI |  | 3561 | 000 | 04 | 02 | 06 | Transfer Z2축이 Ready Up 위치인지 확인해 주세요. | O
Final AVI |  | 3562 | 000 | 04 | 02 | 06 | Transfer X2축이 작업 위치인지 확인해 주세요. | O
Final AVI |  | 3571 | 000 | 04 | 02 | 06 | Transfer Z2축이 작업 위치인지 확인해 주세요. | O
Final AVI |  | 3572 | 000 | 04 | 02 | 06 | Transfer Z2축 Grip Open 상태인지 확인해 주세요. | O
Final AVI |  | 3573 | 000 | 04 | 02 | 06 | Transfer Z2축에 Tray가 감지됩니다. Tray Sensor Off 인지 확인해 주세요. | O
Final AVI |  | 3574 | 000 | 04 | 02 | 06 | Elevator5 NG Buffer에 Tray가 감지되지않습니다. Tray Sensor On 인지 확인해 주세요. | O
Final AVI |  | 3576 | 000 | 04 | 02 | 06 | Transfer Z2축이 Ready Up 위치인지 확인해 주세요. | O
Final AVI |  | 3577 | 000 | 04 | 02 | 06 | Transfer Z2축이 작업 위치인지 확인해 주세요. | O
Final AVI |  | 3578 | 000 | 04 | 02 | 06 | Transfer Z2축 Grip Open 상태인지 확인해 주세요. | O
Final AVI |  | 3579 | 000 | 04 | 02 | 06 | Transfer Z2축에 Tray가 감지됩니다. Tray Sensor Off 인지 확인해 주세요. | O
Final AVI |  | 3581 | 000 | 04 | 02 | 06 | Transfer Z2축이 Ready Up 위치인지 확인해 주세요. | O
Final AVI |  | 3582 | 000 | 04 | 02 | 06 | Transfer Z2축이 작업 위치인지 확인해 주세요. | O
Final AVI |  | 3583 | 000 | 04 | 02 | 06 | Transfer Z2축 Grip Open 상태인지 확인해 주세요. | O
Final AVI |  | 3584 | 000 | 04 | 02 | 06 | Transfer Z2축에 Tray가 감지됩니다. Tray Sensor Off 인지 확인해 주세요. | O
Final AVI |  | 3586 | 000 | 04 | 02 | 06 | Transfer Z2축이 Ready Up 위치인지 확인해 주세요. | O
Final AVI |  | 3587 | 000 | 04 | 02 | 06 | Transfer Z2축이 작업 위치인지 확인해 주세요. | O
Final AVI |  | 3588 | 000 | 04 | 02 | 06 | Transfer Z2축 Grip Open 상태인지 확인해 주세요. | O
Final AVI |  | 3589 | 000 | 04 | 02 | 06 | Transfer Z2축에 Tray가 감지됩니다. Tray Sensor Off 인지 확인해 주세요. | O
Final AVI |  | 3596 | 000 | 04 | 02 | 06 | Transfer X2축이 대기 위치인지 확인해 주세요. | O
Final AVI |  | 4001 | 000 | 04 | 02 | 06 | Load Stage1 에 Tray가 감지되지 않습니다. Tray Sensor On 인지 확인해 주세요. | O
Final AVI |  | 4002 | 000 | 04 | 02 | 06 | Load Stage1 Master In 상태인지 확인해 주세요. | O
Final AVI |  | 4003 | 000 | 04 | 02 | 06 | Load Stage1 Slave In 상태인지 확인해 주세요. | O
Final AVI |  | 4004 | 000 | 04 | 02 | 06 | Load Stage1 Up 상태인지 확인해 주세요. | O
Final AVI |  | 4006 | 000 | 04 | 02 | 06 | Load Stage1 Vision Recipe Load Time Out이 발생하였습니다. | O
Final AVI |  | 4011 | 000 | 04 | 02 | 06 | Load Stage1 Up 상태인지 확인해 주세요. | O
Final AVI |  | 4012 | 000 | 04 | 02 | 06 | Load Stage Y1축이 Align 1 위치인지 확인해 주세요. | O
Final AVI |  | 4014 | 000 | 04 | 02 | 06 | Load Stage Y1에 Scan1 완료가 아닙니다. Vision Align 확인해 주세요. | O
Final AVI |  | 4015 | 000 | 04 | 02 | 06 | Load Stage Y1축이 Align 2 위치인지 확인해 주세요. | O
Final AVI |  | 4016 | 000 | 04 | 02 | 06 | Load Stage Y1에 Scan2 완료가 아닙니다. Vision Align 확인해 주세요. | O
Final AVI |  | 4017 | 000 | 04 | 02 | 06 | Load Stage Y1축이 Align 3 위치인지 확인해 주세요. | O
Final AVI |  | 4018 | 000 | 04 | 02 | 06 | Load Stage Y1에 Align 완료가 아닙니다. Vision Align 확인해 주세요. | O
Final AVI |  | 4019 | 000 | 04 | 02 | 06 | Run과 Vision Align Scan 수량이 맞지 않습니다. 확인해 주세요. | O
Final AVI |  | 4021 | 000 | 04 | 02 | 06 | Load Stage Y1축이 대기 위치인지 확인해 주세요. | O
Final AVI |  | 4023 | 000 | 04 | 02 | 06 | Load Stage Y1축이 작업 위치인지 확인해 주세요. | O
Final AVI |  | 4025 | 000 | 04 | 02 | 06 | Load Stage1 Up 상태인지 확인해 주세요. | O
Final AVI |  | 4026 | 000 | 04 | 02 | 06 | Load Stage1 Slave Out 상태인지 확인해 주세요. | O
Final AVI |  | 4027 | 000 | 04 | 02 | 06 | Load Stage1 Master Out 상태인지 확인해 주세요. | O
Final AVI |  | 4028 | 000 | 04 | 02 | 06 | Load Stage1에 Carrier가 감지됩니다. Carrier를 제거해 주세요. | O
Final AVI |  | 4029 | 000 | 04 | 02 | 06 | Load Stage Y1축이 Load 위치인지 확인해 주세요. | O
Final AVI |  | 4032 | 000 | 04 | 02 | 06 | Load Stage1 Down 상태인지 확인해 주세요. | O
Final AVI |  | 4041 | 000 | 04 | 02 | 06 | Load Stage1 Down 상태인지 확인해 주세요. | O
Final AVI |  | 4042 | 000 | 04 | 02 | 06 | Load Stage Y1축이 Load 위치인지 확인해 주세요. | O
Final AVI |  | 4051 | 000 | 04 | 02 | 06 | Load Stage1 Up 상태인지 확인해 주세요. | O
Final AVI |  | 4052 | 000 | 04 | 02 | 06 | Load Stage1 Slave Out 상태인지 확인해 주세요. | O
Final AVI |  | 4053 | 000 | 04 | 02 | 06 | Load Stage1 Master Out 상태인지 확인해 주세요. | O
Final AVI |  | 4061 | 000 | 04 | 02 | 06 | Load Stage1에 Tray가 감지됩니다. Tray Sensor Off 인지 확인해 주세요. | O
Final AVI |  | 4501 | 000 | 04 | 02 | 06 | Load Stage2 에 Tray가 감지되지 않습니다. Tray Sensor On 인지 확인해 주세요. | O
Final AVI |  | 4502 | 000 | 04 | 02 | 06 | Load Stage2 Master In 상태인지 확인해 주세요. | O
Final AVI |  | 4503 | 000 | 04 | 02 | 06 | Load Stage2 Slave In 상태인지 확인해 주세요. | O
Final AVI |  | 4504 | 000 | 04 | 02 | 06 | Load Stage2 Up 상태인지 확인해 주세요. | O
Final AVI |  | 4506 | 000 | 04 | 02 | 06 | Load Stage2 Vision Recipe Load Time Out이 발생하였습니다. | O
Final AVI |  | 4511 | 000 | 04 | 02 | 06 | Load Stage2 Up 상태인지 확인해 주세요. | O
Final AVI |  | 4512 | 000 | 04 | 02 | 06 | Load Stage Y2축이 Align 1 위치인지 확인해 주세요. | O
Final AVI |  | 4514 | 000 | 04 | 02 | 06 | Load Stage Y2에 Scan1 완료가 아닙니다. Vision Align 확인해 주세요. | O
Final AVI |  | 4515 | 000 | 04 | 02 | 06 | Load Stage Y2축이 Align 2 위치인지 확인해 주세요. | O
Final AVI |  | 4516 | 000 | 04 | 02 | 06 | Load Stage Y2에 Scan2 완료가 아닙니다. Vision Align 확인해 주세요. | O
Final AVI |  | 4517 | 000 | 04 | 02 | 06 | Load Stage Y2축이 Align 3 위치인지 확인해 주세요. | O
Final AVI |  | 4518 | 000 | 04 | 02 | 06 | Load Stage Y2에 Align 완료가 아닙니다. Vision Align 확인해 주세요. | O
Final AVI |  | 4519 | 000 | 04 | 02 | 06 | Run과 Vision Align Scan 수량이 맞지 않습니다. 확인해 주세요. | O
Final AVI |  | 4521 | 000 | 04 | 02 | 06 | Load Stage Y2축이 대기 위치인지 확인해 주세요. | O
Final AVI |  | 4523 | 000 | 04 | 02 | 06 | Load Stage Y2축이 작업 위치인지 확인해 주세요. | O
Final AVI |  | 4525 | 000 | 04 | 02 | 06 | Load Stage2 Up 상태인지 확인해 주세요. | O
Final AVI |  | 4526 | 000 | 04 | 02 | 06 | Load Stage2 Slave Out 상태인지 확인해 주세요. | O
Final AVI |  | 4527 | 000 | 04 | 02 | 06 | Load Stage2 Master Out 상태인지 확인해 주세요. | O
Final AVI |  | 4528 | 000 | 04 | 02 | 06 | Load Stage2에 Carrier가 감지됩니다. Carrier를 제거해 주세요. | O
Final AVI |  | 4529 | 000 | 04 | 02 | 06 | Load Stage Y2축이 Load 위치인지 확인해 주세요. | O
Final AVI |  | 4532 | 000 | 04 | 02 | 06 | Load Stage2 Down 상태인지 확인해 주세요. | O
Final AVI |  | 4541 | 000 | 04 | 02 | 06 | Load Stage2 Down 상태인지 확인해 주세요. | O
Final AVI |  | 4542 | 000 | 04 | 02 | 06 | Load Stage Y2축이 Load 위치인지 확인해 주세요. | O
Final AVI |  | 4551 | 000 | 04 | 02 | 06 | Load Stage2 Up 상태인지 확인해 주세요. | O
Final AVI |  | 4552 | 000 | 04 | 02 | 06 | Load Stage2 Slave Out 상태인지 확인해 주세요. | O
Final AVI |  | 4553 | 000 | 04 | 02 | 06 | Load Stage2 Master Out 상태인지 확인해 주세요. | O
Final AVI |  | 4561 | 000 | 04 | 02 | 06 | Load Stage2에 Tray가 감지됩니다. Tray Sensor Off 인지 확인해 주세요. | O
Final AVI |  | 5001 | 000 | 04 | 02 | 06 | #1.Load Picker Z1축이 Ready Up 위치인지 확인해 주세요.#2.Load Picker1 All Up 상태인지 확인해 주세요. | O
Final AVI |  | 5002 | 000 | 04 | 02 | 06 | #1.Load Picker X1축이 작업 위치인지 확인해 주세요.#2.Load Picker Y1축이 작업 위치인지 확인해 주세요. | O
Final AVI |  | 5004 | 000 | 04 | 02 | 06 | Load Picker Y1축이 작업 위치인지 확인해 주세요. | O
Final AVI |  | 5005 | 000 | 04 | 02 | 06 | Load Picker1 1~4번 Down 상태인지 확인해 주세요. | O
Final AVI |  | 5006 | 000 | 04 | 02 | 06 | Load Picker Z1축이 작업 위치인지 확인해 주세요. | O
Final AVI |  | 5007 | 000 | 04 | 02 | 06 | Load Picker1 1~4번 Down 상태인지 확인해 주세요. | O
Final AVI |  | 5008 | 000 | 04 | 02 | 06 | Load Picker1 1~4번 Close 상태인지 확인해 주세요. | O
Final AVI |  | 5009 | 000 | 04 | 02 | 06 | Load Picker1 All Up 상태인지 확인해 주세요. | O
Final AVI |  | 5010 | 000 | 04 | 02 | 06 | Load Picker1 Module 상태를 확인해 주세요. | O
Final AVI |  | 5012 | 000 | 04 | 02 | 06 | Load Picker Y1축이 작업 위치인지 확인해 주세요. | O
Final AVI |  | 5013 | 000 | 04 | 02 | 06 | Load Picker1 5~8번 Open 상태인지 확인해 주세요. | O
Final AVI |  | 5014 | 000 | 04 | 02 | 06 | Load Picker1 5~8번 Down 상태인지 확인해 주세요. | O
Final AVI |  | 5015 | 000 | 04 | 02 | 06 | Load Picker1 Position 위치를 확인해 주세요. | O
Final AVI |  | 5016 | 000 | 04 | 02 | 06 | Load Picker1 5~8번 Close 상태인지 확인해 주세요. | O
Final AVI |  | 5017 | 000 | 04 | 02 | 06 | Load Picker1 Module 상태를 확인해 주세요. | O
Final AVI |  | 5018 | 000 | 04 | 02 | 06 | Load Picker Z1축이 Ready Up 위치인지 확인해 주세요. | O
Final AVI |  | 5019 | 000 | 04 | 02 | 06 | Vision Recipe Load 확인해 주세요. | O
Final AVI |  | 5021 | 000 | 04 | 02 | 06 | Load Picker X1-Y1-P1축이 Bottom 위치인지 확인해 주세요. | O
Final AVI |  | 5022 | 000 | 04 | 02 | 06 | Load Picker1 Module 상태를 확인해 주세요. | O
Final AVI |  | 5024 | 000 | 04 | 02 | 06 | Bottom Angle이 In 위치인지 확인해 주세요. | O
Final AVI |  | 5025 | 000 | 04 | 02 | 06 | Load Picker1 All Down 상태인지 확인해 주세요. | O
Final AVI |  | 5026 | 000 | 04 | 02 | 06 | Load Picker1 All Down 상태인지 확인해 주세요. | O
Final AVI |  | 5027 | 000 | 04 | 02 | 06 | #1.Load Picker X1축이 Pitch 이동 위치인지 확인해 주세요.#2.조명(Light) 및 Focus Z축이 Vision위치인지 확인해 주세요. | O
Final AVI |  | 5028 | 000 | 04 | 02 | 06 | Load Picker 1 Bottom Scan 완료가 아닙니다. Vision Bottom 확인해 주세요. | O
Final AVI |  | 5030 | 000 | 04 | 02 | 06 | Bottom Angle Y축이 Bottom Angle 위치인지 확인해 주세요. | O
Final AVI |  | 5031 | 000 | 04 | 02 | 06 | Bottom Focus-Light Z축이 Bottom Angle 위치인지 확인해 주세요. | O
Final AVI |  | 5032 | 000 | 04 | 02 | 06 | Load Picker1 All Down 상태인지 확인해 주세요. | O
Final AVI |  | 5033 | 000 | 04 | 02 | 06 | #1.Load Picker X1축이 Pitch 이동 위치인지 확인해 주세요.#2.조명(Light) 및 Focus Z축이 Angle위치인지 확인해 주세요. | O
Final AVI |  | 5034 | 000 | 04 | 02 | 06 | Load Picker 1 Bottom Angle Scan 완료가 아닙니다. Vision Bottom 확인해 주세요. | O
Final AVI |  | 5035 | 000 | 04 | 02 | 06 | Bottom Angle Y축이 Ready 위치인지 확인해 주세요. | O
Final AVI |  | 5036 | 000 | 04 | 02 | 06 | Bottom Focus-Light Z축이 Ready 위치인지 확인해 주세요. | O
Final AVI |  | 5037 | 000 | 04 | 02 | 06 | Load Picker Z1축이 Ready 위치인지 확인해 주세요. | O
Final AVI |  | 5038 | 000 | 04 | 02 | 06 | Load Picker1 All Up 상태인지 확인해 주세요. | O
Final AVI |  | 5041 | 000 | 04 | 02 | 06 | Load Picker X1-Y1-P1축이 Unlaod Align 위치인지 확인해 주세요. | O
Final AVI |  | 5043 | 000 | 04 | 02 | 06 | Load Picker1 All Down 상태인지 확인해 주세요. | O
Final AVI |  | 5044 | 000 | 04 | 02 | 06 | Load Picker Z1축이 Align Down 위치인지 확인해 주세요. | O
Final AVI |  | 5045 | 000 | 04 | 02 | 06 | Load Picker1 All Open 상태인지 확인해 주세요. | O
Final AVI |  | 5046 | 000 | 04 | 02 | 06 | Load Picker1 All Up 상태인지 확인해 주세요. | O
Final AVI |  | 5047 | 000 | 04 | 02 | 06 | Inspection Vacuum On Check 확인해 주세요. | O
Final AVI |  | 5048 | 000 | 04 | 02 | 06 | Load Picker1 All Up 상태인지 확인해 주세요. | O
Final AVI |  | 5049 | 000 | 04 | 02 | 06 | Aligner Master In 상태인지 확인해 주세요. | O
Final AVI |  | 5050 | 000 | 04 | 02 | 06 | Aligner Slave1 In 상태인지 확인해 주세요. | O
Final AVI |  | 5051 | 000 | 04 | 02 | 06 | Aligner Slave2 In 상태인지 확인해 주세요. | O
Final AVI |  | 5052 | 000 | 04 | 02 | 06 | Aligner Slave1-Slave2 In 상태인지 확인해 주세요. | O
Final AVI |  | 5053 | 000 | 04 | 02 | 06 | Aligner Slave2 Out 상태인지 확인해 주세요. | O
Final AVI |  | 5054 | 000 | 04 | 02 | 06 | Aligner Slave1 Out 상태인지 확인해 주세요. | O
Final AVI |  | 5055 | 000 | 04 | 02 | 06 | Aligner Master Out 상태인지 확인해 주세요. | O
Final AVI |  | 5056 | 000 | 04 | 02 | 06 | Inspection Vacuum On Check 확인해 주세요. | O
Final AVI |  | 5060 | 000 | 04 | 02 | 06 | Load Picker Z1축이 Ready 위치인지 확인해 주세요. | O
Final AVI |  | 5061 | 000 | 04 | 02 | 06 | Load Picker Y1-P1축이 Ready 위치인지 확인해 주세요. | O
Final AVI |  | 5062 | 000 | 04 | 02 | 06 | Load Picker X1축이 Stage 위치인지 확인해 주세요. | O
Final AVI |  | 5071 | 000 | 04 | 02 | 06 | Load Picker Y1축이 작업 위치인지 확인해 주세요. | O
Final AVI |  | 5081 | 000 | 04 | 02 | 06 | Load Picker1 All Up 상태인지 확인해 주세요. | O
Final AVI |  | 5082 | 000 | 04 | 02 | 06 | Load Picker1 All Up 상태인지 확인해 주세요. | O
Final AVI |  | 5085 | 000 | 04 | 02 | 06 | Load Picker1 All Up 상태인지 확인해 주세요. | O
Final AVI |  | 5086 | 000 | 04 | 02 | 06 | Load Picker1 All Up 상태인지 확인해 주세요. | O
Final AVI |  | 5501 | 000 | 04 | 02 | 06 | #1.Load Picker Z2축이 Ready Up 위치인지 확인해 주세요.#2.Load Picker2 All Up 상태인지 확인해 주세요. | O
Final AVI |  | 5502 | 000 | 04 | 02 | 06 | #1.Load Picker X2축이 작업 위치인지 확인해 주세요.#2.Load Picker Y2축이 작업 위치인지 확인해 주세요. | O
Final AVI |  | 5504 | 000 | 04 | 02 | 06 | Load Picker Y2축이 작업 위치인지 확인해 주세요. | O
Final AVI |  | 5505 | 000 | 04 | 02 | 06 | Load Picker2 1~4번 Down 상태인지 확인해 주세요. | O
Final AVI |  | 5506 | 000 | 04 | 02 | 06 | Load Picker Z2축이 작업 위치인지 확인해 주세요. | O
Final AVI |  | 5507 | 000 | 04 | 02 | 06 | Load Picker2 1~4번 Down 상태인지 확인해 주세요. | O
Final AVI |  | 5508 | 000 | 04 | 02 | 06 | Load Picker2 1~4번 Close 상태인지 확인해 주세요. | O
Final AVI |  | 5509 | 000 | 04 | 02 | 06 | Load Picker2 All Up 상태인지 확인해 주세요. | O
Final AVI |  | 5510 | 000 | 04 | 02 | 06 | Load Picker2 Module 상태를 확인해 주세요. | O
Final AVI |  | 5512 | 000 | 04 | 02 | 06 | Load Picker Y2축이 작업 위치인지 확인해 주세요. | O
Final AVI |  | 5513 | 000 | 04 | 02 | 06 | Load Picker2 5~8번 Open 상태인지 확인해 주세요. | O
Final AVI |  | 5514 | 000 | 04 | 02 | 06 | Load Picker2 5~8번 Down 상태인지 확인해 주세요. | O
Final AVI |  | 5515 | 000 | 04 | 02 | 06 | Load Picker2 Position 위치를 확인해 주세요. | O
Final AVI |  | 5516 | 000 | 04 | 02 | 06 | Load Picker2 5~8번 Close 상태인지 확인해 주세요. | O
Final AVI |  | 5517 | 000 | 04 | 02 | 06 | Load Picker2 Module 상태를 확인해 주세요. | O
Final AVI |  | 5518 | 000 | 04 | 02 | 06 | Load Picker Z2축이 Ready Up 위치인지 확인해 주세요. | O
Final AVI |  | 5519 | 000 | 04 | 02 | 06 | Vision Recipe Load 확인해 주세요. | O
Final AVI |  | 5521 | 000 | 04 | 02 | 06 | Load Picker X2-Y2-P2축이 Bottom 위치인지 확인해 주세요. | O
Final AVI |  | 5522 | 000 | 04 | 02 | 06 | Load Picker2 Module 상태를 확인해 주세요. | O
Final AVI |  | 5524 | 000 | 04 | 02 | 06 | Bottom Angle이 In 위치인지 확인해 주세요. | O
Final AVI |  | 5525 | 000 | 04 | 02 | 06 | Load Picker2 All Down 상태인지 확인해 주세요. | O
Final AVI |  | 5526 | 000 | 04 | 02 | 06 | Load Picker2 All Down 상태인지 확인해 주세요. | O
Final AVI |  | 5527 | 000 | 04 | 02 | 06 | #1.Load Picker X2축이 Pitch 이동 위치인지 확인해 주세요.#2.조명(Light) 및 Focus Z축이 Vision위치인지 확인해 주세요. | O
Final AVI |  | 5528 | 000 | 04 | 02 | 06 | Load Picker 2 Bottom Scan 완료가 아닙니다. Vision Bottom 확인해 주세요. | O
Final AVI |  | 5530 | 000 | 04 | 02 | 06 | Bottom Angle Y축이 Bottom Angle 위치인지 확인해 주세요. | O
Final AVI |  | 5531 | 000 | 04 | 02 | 06 | Bottom Focus-Light Z축이 Bottom Angle 위치인지 확인해 주세요. | O
Final AVI |  | 5532 | 000 | 04 | 02 | 06 | Load Picker2 All Down 상태인지 확인해 주세요. | O
Final AVI |  | 5533 | 000 | 04 | 02 | 06 | #1.Load Picker X2축이 Pitch 이동 위치인지 확인해 주세요.#2.조명(Light) 및 Focus Z축이 Angle위치인지 확인해 주세요. | O
Final AVI |  | 5534 | 000 | 04 | 02 | 06 | Load Picker 2 Bottom Angle Scan 완료가 아닙니다. Vision Bottom 확인해 주세요. | O
Final AVI |  | 5535 | 000 | 04 | 02 | 06 | Bottom Angle Y축이 Ready 위치인지 확인해 주세요. | O
Final AVI |  | 5536 | 000 | 04 | 02 | 06 | Bottom Focus-Light Z축이 Ready 위치인지 확인해 주세요. | O
Final AVI |  | 5537 | 000 | 04 | 02 | 06 | Load Picker Z2축이 Ready 위치인지 확인해 주세요. | O
Final AVI |  | 5538 | 000 | 04 | 02 | 06 | Load Picker2 All Up 상태인지 확인해 주세요. | O
Final AVI |  | 5541 | 000 | 04 | 02 | 06 | Load Picker X2-Y2-P2축이 Unlaod Align 위치인지 확인해 주세요. | O
Final AVI |  | 5543 | 000 | 04 | 02 | 06 | Load Picker2 All Down 상태인지 확인해 주세요. | O
Final AVI |  | 5544 | 000 | 04 | 02 | 06 | Load Picker Z1축이 Align Down 위치인지 확인해 주세요. | O
Final AVI |  | 5545 | 000 | 04 | 02 | 06 | Load Picker2 All Open 상태인지 확인해 주세요. | O
Final AVI |  | 5546 | 000 | 04 | 02 | 06 | Load Picker2 All Up 상태인지 확인해 주세요. | O
Final AVI |  | 5547 | 000 | 04 | 02 | 06 | Inspection Vacuum On Check 확인해 주세요. | O
Final AVI |  | 5548 | 000 | 04 | 02 | 06 | Load Picker2 All Up 상태인지 확인해 주세요. | O
Final AVI |  | 5549 | 000 | 04 | 02 | 06 | Aligner Master In 상태인지 확인해 주세요. | O
Final AVI |  | 5550 | 000 | 04 | 02 | 06 | Aligner Slave1 In 상태인지 확인해 주세요. | O
Final AVI |  | 5551 | 000 | 04 | 02 | 06 | Aligner Slave2 In 상태인지 확인해 주세요. | O
Final AVI |  | 5552 | 000 | 04 | 02 | 06 | Aligner Slave1-Slave2 In 상태인지 확인해 주세요. | O
Final AVI |  | 5553 | 000 | 04 | 02 | 06 | Aligner Slave2 Out 상태인지 확인해 주세요. | O
Final AVI |  | 5554 | 000 | 04 | 02 | 06 | Aligner Slave1 Out 상태인지 확인해 주세요. | O
Final AVI |  | 5555 | 000 | 04 | 02 | 06 | Aligner Master Out 상태인지 확인해 주세요. | O
Final AVI |  | 5556 | 000 | 04 | 02 | 06 | Inspection Vacuum On Check 확인해 주세요. | O
Final AVI |  | 5560 | 000 | 04 | 02 | 06 | Load Picker Z2축이 Ready 위치인지 확인해 주세요. | O
Final AVI |  | 5561 | 000 | 04 | 02 | 06 | Load Picker Y2-P2축이 Ready 위치인지 확인해 주세요. | O
Final AVI |  | 5562 | 000 | 04 | 02 | 06 | Load Picker X2축이 Stage 위치인지 확인해 주세요. | O
Final AVI |  | 5571 | 000 | 04 | 02 | 06 | Load Picker Y2축이 작업 위치인지 확인해 주세요. | O
Final AVI |  | 5581 | 000 | 04 | 02 | 06 | Load Picker2 All Up 상태인지 확인해 주세요. | O
Final AVI |  | 5582 | 000 | 04 | 02 | 06 | Load Picker2 All Up 상태인지 확인해 주세요. | O
Final AVI |  | 5585 | 000 | 04 | 02 | 06 | Load Picker2 All Up 상태인지 확인해 주세요. | O
Final AVI |  | 5586 | 000 | 04 | 02 | 06 | Load Picker2 All Up 상태인지 확인해 주세요. | O
Final AVI |  | 6002 | 000 | 04 | 02 | 06 | #1.Align Master-Slave Out 상태인지 확인해 주세요.#2.Inspection Stage 1 Up Y-In 상태인지 확인해 주세요. | O
Final AVI |  | 6003 | 000 | 04 | 02 | 06 | #1.Inspection Stage 1 각도가 Zero인지 확인해 주세요. #2.Inspection Stage X1축이 Top1 위치인지 확인해 주세요.#3.TOP1 Z축이 작업 위치인지 확인해 주세요. | O
Final AVI |  | 6004 | 000 | 04 | 02 | 06 | #1.Top1 Angle Y축 Vision 위치인지 주세요.#2.Stage Jig 0도 인지 확인해 주세요. | O
Final AVI |  | 6006 | 000 | 04 | 02 | 06 | Inspection Stage 1 Up 상태인지 확인해 주세요. | O
Final AVI |  | 6007 | 000 | 04 | 02 | 06 | #1.Inspection Stage X1이 Top1에서 Pitch 이동 위치인지지 확인해 주세요.#2.조명(Light) 및 Focus Z축이 Vision위치인지 확인해 주세요. | O
Final AVI |  | 6008 | 000 | 04 | 02 | 06 | Inspection Stage X1에서 Top1 Scan 완료가 아닙니다. Vision Top1 확인해 주세요. | O
Final AVI |  | 6009 | 000 | 04 | 02 | 06 | Top1 focus 및 Light Z축이 Angle 위치인지 확인해 주세요. | O
Final AVI |  | 6010 | 000 | 04 | 02 | 06 | Inspection Stage 1 Up 상태인지 확인해 주세요. | O
Final AVI |  | 6011 | 000 | 04 | 02 | 06 | #1.Top1 Angle Y축이 Angle 위치인지 확인해 주세요.#2. Inspection Stage X1이 Top1에서 Pitch 이동 위치인지지 확인해 주세요. | O
Final AVI |  | 6012 | 000 | 04 | 02 | 06 | Inspection Stage X1에서 Top1 Angle Scan 완료가 아닙니다. Vision Top1 확인해 주세요. | O
Final AVI |  | 6014 | 000 | 04 | 02 | 06 | #1. Inspection Stage 1 Up 상태인지 확인해 주세요.#2. Inspection Stage 1 Y_In 상태인지 확인해 주세요. | O
Final AVI |  | 6015 | 000 | 04 | 02 | 06 | #1.Inspection Stage 1 각도가 90도 인지 확인해 주세요. #2.Inspection Stage X1축이 Top2 위치인지 확인해 주세요.#3.TOP2 Z축이 작업 위치인지 확인해 주세요. | O
Final AVI |  | 6016 | 000 | 04 | 02 | 06 | Inspection Stage 1 Up 상태인지 확인해 주세요. | O
Final AVI |  | 6017 | 000 | 04 | 02 | 06 | Inspection Stage X1이 Top2에서 Pitch 이동 위치인지지 확인해 주세요. | O
Final AVI |  | 6018 | 000 | 04 | 02 | 06 | Inspection Stage X1에서 Top2 Scan 완료가 아닙니다. Vision Top2 확인해 주세요. | O
Final AVI |  | 6021 | 000 | 04 | 02 | 06 | #1. Inspection Stage 1 Up 상태인지 확인해 주세요.#2. Inspection Stage 1 Y_In 상태인지 확인해 주세요. | O
Final AVI |  | 6022 | 000 | 04 | 02 | 06 | Inspection Stage X1축이 Buffer 위치인지 확인해 주세요. | O
Final AVI |  | 6024 | 000 | 04 | 02 | 06 | Inspection Stage X1축이 Unload 위치인지 확인해 주세요. | O
Final AVI |  | 6031 | 000 | 04 | 02 | 06 | #1. Inspection Stage 1 Up 상태인지 확인해 주세요.#2. Inspection Stage 1 Y_In 상태인지 확인해 주세요. | O
Final AVI |  | 6033 | 000 | 04 | 02 | 06 | Inspection Stage 1 Down 상태인지 확인해 주세요. | O
Final AVI |  | 6034 | 000 | 04 | 02 | 06 | Inspection Stage 1 Y_Out 상태인지 확인해 주세요. | O
Final AVI |  | 6041 | 000 | 04 | 02 | 06 | Inspection Stage 1 Down 상태인지 확인해 주세요. | O
Final AVI |  | 6042 | 000 | 04 | 02 | 06 | Inspection Stage X1축이 Top2 위치인지 확인해 주세요. | O
Final AVI |  | 6051 | 000 | 04 | 02 | 06 | Inspection Stage 1 Down 상태인지 확인해 주세요. | O
Final AVI |  | 6052 | 000 | 04 | 02 | 06 | Inspection Stage X1축이 Top1 위치인지 확인해 주세요. | O
Final AVI |  | 6061 | 000 | 04 | 02 | 06 | Inspection Stage 1 Down 상태인지 확인해 주세요. | O
Final AVI |  | 6062 | 000 | 04 | 02 | 06 | Inspection Stage X1축이 Load 위치인지 확인해 주세요. | O
Final AVI |  | 6063 | 000 | 04 | 02 | 06 | Inspection Stage 1 Down 상태인지 확인해 주세요. | O
Final AVI |  | 6064 | 000 | 04 | 02 | 06 | Inspection Stage 1 Y_In 상태인지 확인해 주세요. | O
Final AVI |  | 6071 | 000 | 04 | 02 | 06 | Inspection Stage 1 Down 상태인지 확인해 주세요. | O
Final AVI |  | 6072 | 000 | 04 | 02 | 06 | Inspection Stage 1 Y_In 상태인지 확인해 주세요. | O
Final AVI |  | 6073 | 000 | 04 | 02 | 06 | Inspection Stage 1 Up 상태인지 확인해 주세요. | O
Final AVI |  | 6202 | 000 | 04 | 02 | 06 | #1.Align Master-Slave Out 상태인지 확인해 주세요.#2.Inspection Stage 2 Up 상태인지 확인해 주세요. | O
Final AVI |  | 6203 | 000 | 04 | 02 | 06 | #1.Inspection Stage 2 각도가 Zero인지 확인해 주세요. #2.Inspection Stage X2축이 Top1 위치인지 확인해 주세요.#3.TOP1 Z축이 작업 위치인지 확인해 주세요. | O
Final AVI |  | 6204 | 000 | 04 | 02 | 06 | #1.Top1 Angle Y축 Vision 위치인지 주세요.#2.Stage Jig 0도 인지 확인해 주세요. | O
Final AVI |  | 6206 | 000 | 04 | 02 | 06 | Inspection Stage 2 Up 상태인지 확인해 주세요. | O
Final AVI |  | 6207 | 000 | 04 | 02 | 06 | #1.Inspection Stage X2이 Top1에서 Pitch 이동 위치인지지 확인해 주세요.#2.조명(Light) 및 Focus Z축이 Vision위치인지 확인해 주세요. | O
Final AVI |  | 6208 | 000 | 04 | 02 | 06 | Inspection Stage X2에서 Top1 Scan 완료가 아닙니다. Vision Top1 확인해 주세요. | O
Final AVI |  | 6209 | 000 | 04 | 02 | 06 | Top1 focus 및 Light Z축이 Angle 위치인지 확인해 주세요. | O
Final AVI |  | 6210 | 000 | 04 | 02 | 06 | Inspection Stage 2 Up 상태인지 확인해 주세요. | O
Final AVI |  | 6211 | 000 | 04 | 02 | 06 | #1.Top1 Angle Y축이 Angle 위치인지 확인해 주세요.#2. Inspection Stage X2이 Top1에서 Pitch 이동 위치인지지 확인해 주세요. | O
Final AVI |  | 6212 | 000 | 04 | 02 | 06 | Inspection Stage X2에서 Top1 Angle Scan 완료가 아닙니다. Vision Top1 확인해 주세요. | O
Final AVI |  | 6214 | 000 | 04 | 02 | 06 | #1. Inspection Stage 2 Up 상태인지 확인해 주세요.#2. Inspection Stage 2 Y_In 상태인지 확인해 주세요. | O
Final AVI |  | 6215 | 000 | 04 | 02 | 06 | #1.Inspection Stage 2 각도가 90도 인지 확인해 주세요. #2.Inspection Stage X2축이 Top2 위치인지 확인해 주세요.#3.TOP2 Z축이 작업 위치인지 확인해 주세요. | O
Final AVI |  | 6216 | 000 | 04 | 02 | 06 | Inspection Stage 2 Up 상태인지 확인해 주세요. | O
Final AVI |  | 6217 | 000 | 04 | 02 | 06 | Inspection Stage X2이 Top2에서 Pitch 이동 위치인지지 확인해 주세요. | O
Final AVI |  | 6218 | 000 | 04 | 02 | 06 | Inspection Stage X2에서 Top2 Scan 완료가 아닙니다. Vision Top2 확인해 주세요. | O
Final AVI |  | 6221 | 000 | 04 | 02 | 06 | #1. Inspection Stage 2 Up 상태인지 확인해 주세요.#2. Inspection Stage 2 Y_In 상태인지 확인해 주세요. | O
Final AVI |  | 6222 | 000 | 04 | 02 | 06 | Inspection Stage X2축이 Buffer 위치인지 확인해 주세요. | O
Final AVI |  | 6224 | 000 | 04 | 02 | 06 | Inspection Stage X2축이 Unload 위치인지 확인해 주세요. | O
Final AVI |  | 6231 | 000 | 04 | 02 | 06 | #1. Inspection Stage 2 Up 상태인지 확인해 주세요.#2. Inspection Stage 2 Y_In 상태인지 확인해 주세요. | O
Final AVI |  | 6233 | 000 | 04 | 02 | 06 | Inspection Stage 2 Down 상태인지 확인해 주세요. | O
Final AVI |  | 6234 | 000 | 04 | 02 | 06 | Inspection Stage 2 Y_Out 상태인지 확인해 주세요. | O
Final AVI |  | 6241 | 000 | 04 | 02 | 06 | Inspection Stage 2 Down 상태인지 확인해 주세요. | O
Final AVI |  | 6242 | 000 | 04 | 02 | 06 | Inspection Stage X2축이 Top2 위치인지 확인해 주세요. | O
Final AVI |  | 6251 | 000 | 04 | 02 | 06 | Inspection Stage 2 Down 상태인지 확인해 주세요. | O
Final AVI |  | 6252 | 000 | 04 | 02 | 06 | Inspection Stage X2축이 Top1 위치인지 확인해 주세요. | O
Final AVI |  | 6261 | 000 | 04 | 02 | 06 | Inspection Stage 2 Down 상태인지 확인해 주세요. | O
Final AVI |  | 6262 | 000 | 04 | 02 | 06 | Inspection Stage X2축이 Load 위치인지 확인해 주세요. | O
Final AVI |  | 6263 | 000 | 04 | 02 | 06 | Inspection Stage 2 Down 상태인지 확인해 주세요. | O
Final AVI |  | 6264 | 000 | 04 | 02 | 06 | Inspection Stage 2 Y_In 상태인지 확인해 주세요. | O
Final AVI |  | 6271 | 000 | 04 | 02 | 06 | Inspection Stage 2 Down 상태인지 확인해 주세요. | O
Final AVI |  | 6272 | 000 | 04 | 02 | 06 | Inspection Stage 2 Up 상태인지 확인해 주세요. | O
Final AVI |  | 6402 | 000 | 04 | 02 | 06 | #1.Align Master-Slave Out 상태인지 확인해 주세요.#2.Inspection Stage 3 Up 상태인지 확인해 주세요. | O
Final AVI |  | 6403 | 000 | 04 | 02 | 06 | #1.Inspection Stage 3 각도가 Zero인지 확인해 주세요. #2.Inspection Stage X3축이 Top1 위치인지 확인해 주세요.#3.TOP1 Z축이 작업 위치인지 확인해 주세요. | O
Final AVI |  | 6404 | 000 | 04 | 02 | 06 | #1.Top1 Angle Y축 Vision 위치인지 주세요.#2.Stage Jig 0도 인지 확인해 주세요. | O
Final AVI |  | 6406 | 000 | 04 | 02 | 06 | Inspection Stage 3 Up 상태인지 확인해 주세요. | O
Final AVI |  | 6407 | 000 | 04 | 02 | 06 | #1.Inspection Stage X3이 Top1에서 Pitch 이동 위치인지지 확인해 주세요.#2.조명(Light) 및 Focus Z축이 Vision위치인지 확인해 주세요. | O
Final AVI |  | 6408 | 000 | 04 | 02 | 06 | Inspection Stage X3에서 Top1 Scan 완료가 아닙니다. Vision Top1 확인해 주세요. | O
Final AVI |  | 6409 | 000 | 04 | 02 | 06 | Top1 focus 및 Light Z축이 Angle 위치인지 확인해 주세요. | O
Final AVI |  | 6410 | 000 | 04 | 02 | 06 | Inspection Stage 3 Up 상태인지 확인해 주세요. | O
Final AVI |  | 6411 | 000 | 04 | 02 | 06 | #1.Top1 Angle Y축이 Angle 위치인지 확인해 주세요.#2. Inspection Stage X3이 Top1에서 Pitch 이동 위치인지지 확인해 주세요. | O
Final AVI |  | 6412 | 000 | 04 | 02 | 06 | Inspection Stage X3에서 Top1 Angle Scan 완료가 아닙니다. Vision Top1 확인해 주세요. | O
Final AVI |  | 6414 | 000 | 04 | 02 | 06 | #1. Inspection Stage 3 Up 상태인지 확인해 주세요.#2. Inspection Stage 3 Y_In 상태인지 확인해 주세요. | O
Final AVI |  | 6415 | 000 | 04 | 02 | 06 | #1.Inspection Stage 3 각도가 90도 인지 확인해 주세요. #2.Inspection Stage X3축이 Top2 위치인지 확인해 주세요.#3.TOP2 Z축이 작업 위치인지 확인해 주세요. | O
Final AVI |  | 6416 | 000 | 04 | 02 | 06 | Inspection Stage 3 Up 상태인지 확인해 주세요. | O
Final AVI |  | 6417 | 000 | 04 | 02 | 06 | Inspection Stage X3이 Top2에서 Pitch 이동 위치인지지 확인해 주세요. | O
Final AVI |  | 6418 | 000 | 04 | 02 | 06 | Inspection Stage X3에서 Top2 Scan 완료가 아닙니다. Vision Top2 확인해 주세요. | O
Final AVI |  | 6421 | 000 | 04 | 02 | 06 | #1. Inspection Stage 3 Up 상태인지 확인해 주세요.#2. Inspection Stage 3 Y_In 상태인지 확인해 주세요. | O
Final AVI |  | 6422 | 000 | 04 | 02 | 06 | Inspection Stage X3축이 Buffer 위치인지 확인해 주세요. | O
Final AVI |  | 6424 | 000 | 04 | 02 | 06 | Inspection Stage X3축이 Unload 위치인지 확인해 주세요. | O
Final AVI |  | 6431 | 000 | 04 | 02 | 06 | #1. Inspection Stage 3 Up 상태인지 확인해 주세요.#2. Inspection Stage 3 Y_In 상태인지 확인해 주세요. | O
Final AVI |  | 6433 | 000 | 04 | 02 | 06 | Inspection Stage 3 Down 상태인지 확인해 주세요. | O
Final AVI |  | 6434 | 000 | 04 | 02 | 06 | Inspection Stage 3 Y_Out 상태인지 확인해 주세요. | O
Final AVI |  | 6441 | 000 | 04 | 02 | 06 | Inspection Stage 3 Down 상태인지 확인해 주세요. | O
Final AVI |  | 6442 | 000 | 04 | 02 | 06 | Inspection Stage X3축이 Top2 위치인지 확인해 주세요. | O
Final AVI |  | 6451 | 000 | 04 | 02 | 06 | Inspection Stage 3 Down 상태인지 확인해 주세요. | O
Final AVI |  | 6452 | 000 | 04 | 02 | 06 | Inspection Stage X3축이 Top1 위치인지 확인해 주세요. | O
Final AVI |  | 6461 | 000 | 04 | 02 | 06 | Inspection Stage 3 Down 상태인지 확인해 주세요. | O
Final AVI |  | 6462 | 000 | 04 | 02 | 06 | Inspection Stage X3축이 Load 위치인지 확인해 주세요. | O
Final AVI |  | 6463 | 000 | 04 | 02 | 06 | Inspection Stage 3 Down 상태인지 확인해 주세요. | O
Final AVI |  | 6464 | 000 | 04 | 02 | 06 | Inspection Stage 3 Y_In 상태인지 확인해 주세요. | O
Final AVI |  | 6471 | 000 | 04 | 02 | 06 | Inspection Stage 3 Down 상태인지 확인해 주세요. | O
Final AVI |  | 6472 | 000 | 04 | 02 | 06 | Inspection Stage 3 Up 상태인지 확인해 주세요. | O
Final AVI |  | 6602 | 000 | 04 | 02 | 06 | #1.Align Master-Slave Out 상태인지 확인해 주세요.#2.Inspection Stage 4 Up Y-In 상태인지 확인해 주세요. | O
Final AVI |  | 6603 | 000 | 04 | 02 | 06 | #1.Inspection Stage 4 각도가 Zero인지 확인해 주세요. #2.Inspection Stage X4축이 Top1 위치인지 확인해 주세요.#3.TOP1 Z축이 작업 위치인지 확인해 주세요. | O
Final AVI |  | 6604 | 000 | 04 | 02 | 06 | #1.Top1 Angle Y축 Vision 위치인지 주세요.#2.Stage Jig 0도 인지 확인해 주세요. | O
Final AVI |  | 6606 | 000 | 04 | 02 | 06 | Inspection Stage 4 Up 상태인지 확인해 주세요. | O
Final AVI |  | 6607 | 000 | 04 | 02 | 06 | #1.Inspection Stage X4이 Top1에서 Pitch 이동 위치인지지 확인해 주세요.#2.조명(Light) 및 Focus Z축이 Vision위치인지 확인해 주세요. | O
Final AVI |  | 6608 | 000 | 04 | 02 | 06 | Inspection Stage X4에서 Top1 Scan 완료가 아닙니다. Vision Top1 확인해 주세요. | O
Final AVI |  | 6609 | 000 | 04 | 02 | 06 | Top1 focus 및 Light Z축이 Angle 위치인지 확인해 주세요. | O
Final AVI |  | 6610 | 000 | 04 | 02 | 06 | Inspection Stage 4 Up 상태인지 확인해 주세요. | O
Final AVI |  | 6611 | 000 | 04 | 02 | 06 | #1.Top1 Angle Y축이 Angle 위치인지 확인해 주세요.#2. Inspection Stage X4이 Top1에서 Pitch 이동 위치인지지 확인해 주세요. | O
Final AVI |  | 6612 | 000 | 04 | 02 | 06 | Inspection Stage X4에서 Top1 Angle Scan 완료가 아닙니다. Vision Top1 확인해 주세요. | O
Final AVI |  | 6614 | 000 | 04 | 02 | 06 | #1. Inspection Stage 4 Up 상태인지 확인해 주세요.#2. Inspection Stage 4 Y_In 상태인지 확인해 주세요. | O
Final AVI |  | 6615 | 000 | 04 | 02 | 06 | #1.Inspection Stage 4 각도가 90도 인지 확인해 주세요. #2.Inspection Stage X4축이 Top2 위치인지 확인해 주세요.#3.TOP2 Z축이 작업 위치인지 확인해 주세요. | O
Final AVI |  | 6616 | 000 | 04 | 02 | 06 | Inspection Stage 4 Up 상태인지 확인해 주세요. | O
Final AVI |  | 6617 | 000 | 04 | 02 | 06 | Inspection Stage X4이 Top2에서 Pitch 이동 위치인지지 확인해 주세요. | O
Final AVI |  | 6618 | 000 | 04 | 02 | 06 | Inspection Stage X4에서 Top2 Scan 완료가 아닙니다. Vision Top2 확인해 주세요. | O
Final AVI |  | 6621 | 000 | 04 | 02 | 06 | #1. Inspection Stage 4 Up 상태인지 확인해 주세요.#2. Inspection Stage 4 Y_In 상태인지 확인해 주세요. | O
Final AVI |  | 6622 | 000 | 04 | 02 | 06 | Inspection Stage X4축이 Buffer 위치인지 확인해 주세요. | O
Final AVI |  | 6624 | 000 | 04 | 02 | 06 | Inspection Stage X4축이 Unload 위치인지 확인해 주세요. | O
Final AVI |  | 6631 | 000 | 04 | 02 | 06 | #1. Inspection Stage 4 Up 상태인지 확인해 주세요.#2. Inspection Stage 4 Y_In 상태인지 확인해 주세요. | O
Final AVI |  | 6633 | 000 | 04 | 02 | 06 | Inspection Stage 4 Down 상태인지 확인해 주세요. | O
Final AVI |  | 6634 | 000 | 04 | 02 | 06 | Inspection Stage 4 Y_Out 상태인지 확인해 주세요. | O
Final AVI |  | 6641 | 000 | 04 | 02 | 06 | Inspection Stage 4 Down 상태인지 확인해 주세요. | O
Final AVI |  | 6642 | 000 | 04 | 02 | 06 | Inspection Stage X4축이 Top2 위치인지 확인해 주세요. | O
Final AVI |  | 6651 | 000 | 04 | 02 | 06 | Inspection Stage 4 Down 상태인지 확인해 주세요. | O
Final AVI |  | 6652 | 000 | 04 | 02 | 06 | Inspection Stage X4축이 Top1 위치인지 확인해 주세요. | O
Final AVI |  | 6661 | 000 | 04 | 02 | 06 | Inspection Stage 4 Down 상태인지 확인해 주세요. | O
Final AVI |  | 6662 | 000 | 04 | 02 | 06 | Inspection Stage X4축이 Load 위치인지 확인해 주세요. | O
Final AVI |  | 6663 | 000 | 04 | 02 | 06 | Inspection Stage 4 Down 상태인지 확인해 주세요. | O
Final AVI |  | 6664 | 000 | 04 | 02 | 06 | Inspection Stage 4 Y_In 상태인지 확인해 주세요. | O
Final AVI |  | 6671 | 000 | 04 | 02 | 06 | Inspection Stage 4 Down 상태인지 확인해 주세요. | O
Final AVI |  | 6672 | 000 | 04 | 02 | 06 | Inspection Stage 4 Y_In 상태인지 확인해 주세요. | O
Final AVI |  | 6673 | 000 | 04 | 02 | 06 | Inspection Stage 4 Up 상태인지 확인해 주세요. | O
Final AVI |  | 7001 | 000 | 04 | 02 | 06 | #1.Unload Picker 1 All Up 상태인지 확인해 주세요.#2.Unload Pickerr Z1축이 Ready 위치인지 확인해 주세요. | O
Final AVI |  | 7002 | 000 | 04 | 02 | 06 | Unload Picker X1-Y1-P1축이 Inspection Stage 위치인지 확인해 주세요. | O
Final AVI |  | 7003 | 000 | 04 | 02 | 06 | Unload Picker 1 Open 상태인지 확인해 주세요. | O
Final AVI |  | 7004 | 000 | 04 | 02 | 06 | Unload Picker 1 Down 상태인지 확인해 주세요. | O
Final AVI |  | 7005 | 000 | 04 | 02 | 06 | Unload Picker 1 Close 상태인지 확인해 주세요. | O
Final AVI |  | 7006 | 000 | 04 | 02 | 06 | Unload Picker 1 Up 상태인지 확인해 주세요. | O
Final AVI |  | 7007 | 000 | 04 | 02 | 06 | Unload Picker 1 Module Check 확인해 주세요. | O
Final AVI |  | 7011 | 000 | 04 | 02 | 06 | Unload Picker X1-P1축이 NG-Stage 위치인지 확인해 주세요. | O
Final AVI |  | 7012 | 000 | 04 | 02 | 06 | #1.Unload Picker1 검사완료 TimeOver 입니다. Vision 프로그램 확인해 주세요.#2.Skip 누르시면 해당모듈 불량처리됩니다. | O
Final AVI |  | 7013 | 000 | 04 | 02 | 06 | Unload Picker X1 ROS TimeOver 입니다. ROS 프로그램 확인해 주세요. | O
Final AVI |  | 7016 | 000 | 04 | 02 | 06 | MES에서 NG_Lot ID Report에 대한 응답이 없습니다.(TimeOver) MES 확인 후 진행하세요. | O
Final AVI |  | 7017 | 000 | 04 | 02 | 06 | MES에서 NG_Lot ID 요청을 취소하였습니다. MES 확인 후 진행하세요. | O
Final AVI |  | 7022 | 000 | 04 | 02 | 06 | Unload Picker Y1축이 NG-Stage 위치인지 확인해 주세요. | O
Final AVI |  | 7023 | 000 | 04 | 02 | 06 | Unload Picker X1축이 Position-X 위치인지 확인해 주세요. | O
Final AVI |  | 7024 | 000 | 04 | 02 | 06 | NG Stage Y축이 Position-Y 위치인지 확인해 주세요. | O
Final AVI |  | 7025 | 000 | 04 | 02 | 06 | Unload Picker Z1축이 NG-Stage 위치인지 확인해 주세요. | O
Final AVI |  | 7026 | 000 | 04 | 02 | 06 | Unload Picker 1 Down 상태인지 확인해 주세요. | O
Final AVI |  | 7027 | 000 | 04 | 02 | 06 | Unload Picker 1 Open 상태인지 확인해 주세요. | O
Final AVI |  | 7028 | 000 | 04 | 02 | 06 | Unload Picker 1 Up 상태인지 확인해 주세요. | O
Final AVI |  | 7029 | 000 | 04 | 02 | 06 | Unload Picker Y1축이 Ready 위치인지 확인해 주세요. | O
Final AVI |  | 7032 | 000 | 04 | 02 | 06 | Unload Picker X1-P1축이 Good-Stage 위치인지 확인해 주세요. | O
Final AVI |  | 7033 | 000 | 04 | 02 | 06 | Unload Picker X1축이 Position-X 위치인지 확인해 주세요. | O
Final AVI |  | 7034 | 000 | 04 | 02 | 06 | Good Stage Y축이 Position-Y 위치인지 확인해 주세요. | O
Final AVI |  | 7035 | 000 | 04 | 02 | 06 | Unload Picker Z1축이 Good-Stage 위치인지 확인해 주세요. | O
Final AVI |  | 7036 | 000 | 04 | 02 | 06 | Unload Picker 1 Down 상태인지 확인해 주세요. | O
Final AVI |  | 7037 | 000 | 04 | 02 | 06 | Unload Picker 1 Open 상태인지 확인해 주세요. | O
Final AVI |  | 7038 | 000 | 04 | 02 | 06 | Unload Picker 1 Up 상태인지 확인해 주세요. | O
Final AVI |  | 7040 | 000 | 04 | 02 | 06 | Unload Picker 1 Up 상태인지 확인해 주세요. | O
Final AVI |  | 7041 | 000 | 04 | 02 | 06 | Unload Picker X1-P1축이 Ready 위치인지 확인해 주세요. | O
Final AVI |  | 7042 | 000 | 04 | 02 | 06 | Unload Picker Y1축이 Ready 위치인지 확인해 주세요. | O
Final AVI |  | 7043 | 000 | 04 | 02 | 06 | Unload Picker X1축이 Inspection Stage 위치인지 확인해 주세요. | O
Final AVI |  | 7051 | 000 | 04 | 02 | 06 | Unload Picker Y1축이 Inspection Stage 위치인지 확인해 주세요. | O
Final AVI |  | 7081 | 000 | 04 | 02 | 06 | Unload Picker 1 Up 상태인지 확인해 주세요. | O
Final AVI |  | 7082 | 000 | 04 | 02 | 06 | Unload Picker 1 Up 상태인지 확인해 주세요. | O
Final AVI |  | 7091 | 000 | 04 | 02 | 06 | Unload Picker 1 NG-Tray에 Down할 위치가 없습니다. NGTraySort.ini 파일을 확인해 주세요. | O
Final AVI |  | 7501 | 000 | 04 | 02 | 06 | #1.Unload Picker 2 All Up 상태인지 확인해 주세요.#2.Unload Pickerr Z2축이 Ready 위치인지 확인해 주세요. | O
Final AVI |  | 7502 | 000 | 04 | 02 | 06 | Unload Picker X2-Y2-P2축이 Inspection Stage 위치인지 확인해 주세요. | O
Final AVI |  | 7503 | 000 | 04 | 02 | 06 | Unload Picker 2 Open 상태인지 확인해 주세요. | O
Final AVI |  | 7504 | 000 | 04 | 02 | 06 | Unload Picker 2 Down 상태인지 확인해 주세요. | O
Final AVI |  | 7505 | 000 | 04 | 02 | 06 | Unload Picker 2 Close 상태인지 확인해 주세요. | O
Final AVI |  | 7506 | 000 | 04 | 02 | 06 | Unload Picker 2 Up 상태인지 확인해 주세요. | O
Final AVI |  | 7507 | 000 | 04 | 02 | 06 | Unload Picker 2 Module Check 확인해 주세요. | O
Final AVI |  | 7511 | 000 | 04 | 02 | 06 | Unload Picker X2-P2축이 NG-Stage 위치인지 확인해 주세요. | O
Final AVI |  | 7512 | 000 | 04 | 02 | 06 | #1.Unload Picker2 검사완료 TimeOver 입니다. Vision 프로그램 확인해 주세요.#2.Skip 누르시면 해당모듈 불량처리됩니다. | O
Final AVI |  | 7513 | 000 | 04 | 02 | 06 | Unload Picker X2 ROS TimeOver 입니다. ROS 프로그램 확인해 주세요. | O
Final AVI |  | 7516 | 000 | 04 | 02 | 06 | MES에서 NG_Lot ID Report에 대한 응답이 없습니다.(TimeOver) MES 확인 후 진행하세요. | O
Final AVI |  | 7517 | 000 | 04 | 02 | 06 | MES에서 NG_Lot ID 요청을 취소하였습니다. MES 확인 후 진행하세요. | O
Final AVI |  | 7522 | 000 | 04 | 02 | 06 | Unload Picker Y2축이 NG-Stage 위치인지 확인해 주세요. | O
Final AVI |  | 7523 | 000 | 04 | 02 | 06 | Unload Picker X2축이 Position-X 위치인지 확인해 주세요. | O
Final AVI |  | 7524 | 000 | 04 | 02 | 06 | NG Stage Y축이 Position-Y 위치인지 확인해 주세요. | O
Final AVI |  | 7525 | 000 | 04 | 02 | 06 | Unload Picker Z2축이 NG-Stage 위치인지 확인해 주세요. | O
Final AVI |  | 7526 | 000 | 04 | 02 | 06 | Unload Picker 2 Down 상태인지 확인해 주세요. | O
Final AVI |  | 7527 | 000 | 04 | 02 | 06 | Unload Picker 2 Open 상태인지 확인해 주세요. | O
Final AVI |  | 7528 | 000 | 04 | 02 | 06 | Unload Picker 2 Up 상태인지 확인해 주세요. | O
Final AVI |  | 7529 | 000 | 04 | 02 | 06 | Unload Picker Y2축이 Ready 위치인지 확인해 주세요. | O
Final AVI |  | 7532 | 000 | 04 | 02 | 06 | Unload Picker X2-P2축이 Good-Stage 위치인지 확인해 주세요. | O
Final AVI |  | 7533 | 000 | 04 | 02 | 06 | Unload Picker X2축이 Position-X 위치인지 확인해 주세요. | O
Final AVI |  | 7534 | 000 | 04 | 02 | 06 | Good Stage Y축이 Position-Y 위치인지 확인해 주세요. | O
Final AVI |  | 7535 | 000 | 04 | 02 | 06 | Unload Picker Z2축이 Good-Stage 위치인지 확인해 주세요. | O
Final AVI |  | 7536 | 000 | 04 | 02 | 06 | Unload Picker 2 Down 상태인지 확인해 주세요. | O
Final AVI |  | 7537 | 000 | 04 | 02 | 06 | Unload Picker 2 Open 상태인지 확인해 주세요. | O
Final AVI |  | 7538 | 000 | 04 | 02 | 06 | Unload Picker 2 Up 상태인지 확인해 주세요. | O
Final AVI |  | 7540 | 000 | 04 | 02 | 06 | Unload Picker 2 Up 상태인지 확인해 주세요. | O
Final AVI |  | 7541 | 000 | 04 | 02 | 06 | Unload Picker X2-P2축이 Ready 위치인지 확인해 주세요. | O
Final AVI |  | 7542 | 000 | 04 | 02 | 06 | Unload Picker Y2축이 Ready 위치인지 확인해 주세요. | O
Final AVI |  | 7543 | 000 | 04 | 02 | 06 | Unload Picker X2축이 Inspection Stage 위치인지 확인해 주세요. | O
Final AVI |  | 7551 | 000 | 04 | 02 | 06 | Unload Picker Y2축이 Inspection Stage 위치인지 확인해 주세요. | O
Final AVI |  | 7581 | 000 | 04 | 02 | 06 | Unload Picker 2 Up 상태인지 확인해 주세요. | O
Final AVI |  | 7582 | 000 | 04 | 02 | 06 | Unload Picker 2 Up 상태인지 확인해 주세요. | O
Final AVI |  | 7591 | 000 | 04 | 02 | 06 | Unload Picker 2 NG-Tray에 Down할 위치가 없습니다. NGTraySort.ini 파일을 확인해 주세요. | O
Final AVI |  | 8001 | 000 | 04 | 02 | 06 | NG Stage1에 Tray가 감지되지 않습니다. Tray Sensor On 인지 확인해 주세요. | O
Final AVI |  | 8002 | 000 | 04 | 02 | 06 | NG Stage 1 Master In 상태인지 확인해 주세요. | O
Final AVI |  | 8003 | 000 | 04 | 02 | 06 | NG Stage 1 Slave In 상태인지 확인해 주세요. | O
Final AVI |  | 8004 | 000 | 04 | 02 | 06 | NG Stage 1 Up 상태인지 확인해 주세요. | O
Final AVI |  | 8011 | 000 | 04 | 02 | 06 | NG Stage 1 Up 상태인지 확인해 주세요. | O
Final AVI |  | 8012 | 000 | 04 | 02 | 06 | NG Stage Y1축이 Align (1x1) 위치인지 확인해 주세요. | O
Final AVI |  | 8022 | 000 | 04 | 02 | 06 | NG Stage Y1축이 대기 또는 작업 위치인지 확인해 주세요. | O
Final AVI |  | 8024 | 000 | 04 | 02 | 06 | NG Stage Y1축이 작업 위치인지 확인해 주세요. | O
Final AVI |  | 8032 | 000 | 04 | 02 | 06 | NG Stage 1 Down 상태인지 확인해 주세요. | O
Final AVI |  | 8041 | 000 | 04 | 02 | 06 | NG Stage 1 Down 상태인지 확인해 주세요. | O
Final AVI |  | 8042 | 000 | 04 | 02 | 06 | NG Stage Y1축이 Ready 위치인지 확인해 주세요. | O
Final AVI |  | 8051 | 000 | 04 | 02 | 06 | NG Stage 1 Up 상태인지 확인해 주세요. | O
Final AVI |  | 8052 | 000 | 04 | 02 | 06 | NG Stage 1 Slave Out 상태인지 확인해 주세요. | O
Final AVI |  | 8053 | 000 | 04 | 02 | 06 | NG Stage 1 Master Out 상태인지 확인해 주세요. | O
Final AVI |  | 8061 | 000 | 04 | 02 | 06 | NG Stage1에 Tray가 감지됩니다. Tray Sensor Off 인지 확인해 주세요. | O
Final AVI |  | 8201 | 000 | 04 | 02 | 06 | NG Stage2에 Tray가 감지되지 않습니다. Tray Sensor On 인지 확인해 주세요. | O
Final AVI |  | 8202 | 000 | 04 | 02 | 06 | NG Stage 2 Master In 상태인지 확인해 주세요. | O
Final AVI |  | 8203 | 000 | 04 | 02 | 06 | NG Stage 2 Slave In 상태인지 확인해 주세요. | O
Final AVI |  | 8204 | 000 | 04 | 02 | 06 | NG Stage 2 Up 상태인지 확인해 주세요. | O
Final AVI |  | 8211 | 000 | 04 | 02 | 06 | NG Stage 2 Up 상태인지 확인해 주세요. | O
Final AVI |  | 8212 | 000 | 04 | 02 | 06 | NG Stage Y2축이 Align (1x1) 위치인지 확인해 주세요. | O
Final AVI |  | 8222 | 000 | 04 | 02 | 06 | NG Stage Y2축이 대기 또는 작업 위치인지 확인해 주세요. | O
Final AVI |  | 8224 | 000 | 04 | 02 | 06 | NG Stage Y2축이 작업 위치인지 확인해 주세요. | O
Final AVI |  | 8232 | 000 | 04 | 02 | 06 | NG Stage 2 Down 상태인지 확인해 주세요. | O
Final AVI |  | 8241 | 000 | 04 | 02 | 06 | NG Stage 2 Down 상태인지 확인해 주세요. | O
Final AVI |  | 8242 | 000 | 04 | 02 | 06 | NG Stage Y2축이 Ready 위치인지 확인해 주세요. | O
Final AVI |  | 8251 | 000 | 04 | 02 | 06 | NG Stage 2 Up 상태인지 확인해 주세요. | O
Final AVI |  | 8252 | 000 | 04 | 02 | 06 | NG Stage 2 Slave Out 상태인지 확인해 주세요. | O
Final AVI |  | 8253 | 000 | 04 | 02 | 06 | NG Stage 2 Master Out 상태인지 확인해 주세요. | O
Final AVI |  | 8261 | 000 | 04 | 02 | 06 | NG Stage2에 Tray가 감지됩니다. Tray Sensor Off 인지 확인해 주세요. | O
Final AVI |  | 8401 | 000 | 04 | 02 | 06 | Good Stage1에 Tray가 감지되지 않습니다. Tray Sensor On 인지 확인해 주세요. | O
Final AVI |  | 8402 | 000 | 04 | 02 | 06 | Good Stage 1 Master In 상태인지 확인해 주세요. | O
Final AVI |  | 8403 | 000 | 04 | 02 | 06 | Good Stage 1 Slave In 상태인지 확인해 주세요. | O
Final AVI |  | 8404 | 000 | 04 | 02 | 06 | Good Stage 1 Up 상태인지 확인해 주세요. | O
Final AVI |  | 8411 | 000 | 04 | 02 | 06 | Good Stage 1 Up 상태인지 확인해 주세요. | O
Final AVI |  | 8412 | 000 | 04 | 02 | 06 | Good Stage Y1축이 Align (1x1) 위치인지 확인해 주세요. | O
Final AVI |  | 8422 | 000 | 04 | 02 | 06 | Good Stage Y1축이 대기 또는 작업 위치인지 확인해 주세요. | O
Final AVI |  | 8424 | 000 | 04 | 02 | 06 | Good Stage Y1축이 작업 위치인지 확인해 주세요. | O
Final AVI |  | 8432 | 000 | 04 | 02 | 06 | Good Stage 1 Down 상태인지 확인해 주세요. | O
Final AVI |  | 8441 | 000 | 04 | 02 | 06 | Good Stage 1 Down 상태인지 확인해 주세요. | O
Final AVI |  | 8442 | 000 | 04 | 02 | 06 | Good Stage Y1축이 Ready 위치인지 확인해 주세요. | O
Final AVI |  | 8451 | 000 | 04 | 02 | 06 | Good Stage 1 Up 상태인지 확인해 주세요. | O
Final AVI |  | 8452 | 000 | 04 | 02 | 06 | Good Stage 1 Slave Out 상태인지 확인해 주세요. | O
Final AVI |  | 8453 | 000 | 04 | 02 | 06 | Good Stage 1 Master Out 상태인지 확인해 주세요. | O
Final AVI |  | 8461 | 000 | 04 | 02 | 06 | Good Stage1에 Tray가 감지됩니다. Tray Sensor Off 인지 확인해 주세요. | O
Final AVI |  | 8601 | 000 | 04 | 02 | 06 | Good Stage2에 Tray가 감지되지 않습니다. Tray Sensor On 인지 확인해 주세요. | O
Final AVI |  | 8602 | 000 | 04 | 02 | 06 | Good Stage 2 Master In 상태인지 확인해 주세요. | O
Final AVI |  | 8603 | 000 | 04 | 02 | 06 | Good Stage 2 Slave In 상태인지 확인해 주세요. | O
Final AVI |  | 8604 | 000 | 04 | 02 | 06 | Good Stage 2 Up 상태인지 확인해 주세요. | O
Final AVI |  | 8611 | 000 | 04 | 02 | 06 | Good Stage 2 Up 상태인지 확인해 주세요. | O
Final AVI |  | 8612 | 000 | 04 | 02 | 06 | Good Stage Y2축이 Align (1x1) 위치인지 확인해 주세요. | O
Final AVI |  | 8622 | 000 | 04 | 02 | 06 | Good Stage Y2축이 대기 또는 작업 위치인지 확인해 주세요. | O
Final AVI |  | 8624 | 000 | 04 | 02 | 06 | Good Stage Y2축이 작업 위치인지 확인해 주세요. | O
Final AVI |  | 8632 | 000 | 04 | 02 | 06 | Good Stage 2 Down 상태인지 확인해 주세요. | O
Final AVI |  | 8641 | 000 | 04 | 02 | 06 | Good Stage 2 Down 상태인지 확인해 주세요. | O
Final AVI |  | 8642 | 000 | 04 | 02 | 06 | Good Stage Y2축이 Ready 위치인지 확인해 주세요. | O
Final AVI |  | 8651 | 000 | 04 | 02 | 06 | Good Stage 2 Up 상태인지 확인해 주세요. | O
Final AVI |  | 8652 | 000 | 04 | 02 | 06 | Good Stage 2 Slave Out 상태인지 확인해 주세요. | O
Final AVI |  | 8653 | 000 | 04 | 02 | 06 | Good Stage 2 Master Out 상태인지 확인해 주세요. | O
Final AVI |  | 8661 | 000 | 04 | 02 | 06 | Good Stage2에 Tray가 감지됩니다. Tray Sensor Off 인지 확인해 주세요. | O
Final AVI |  | 8802 | 000 | 04 | 02 | 06 | 상태이상입니다. | O
Final AVI |  | 8803 | 000 | 04 | 02 | 06 | Ship Align X축이 Align (1x1) 위치인지 확인해 주세요. | O
Final AVI |  | 8804 | 000 | 04 | 02 | 06 | Ship Align 1 완료가 아닙니다. Vision Ship Align 확인해 주세요. | O
Final AVI |  | 8805 | 000 | 04 | 02 | 06 | Ship Align X축이 Align (4x1) 위치인지 확인해 주세요. | O
Final AVI |  | 8806 | 000 | 04 | 02 | 06 | Ship Align 2 완료가 아닙니다. Vision Ship Align 확인해 주세요. | O
Final AVI |  | 8807 | 000 | 04 | 02 | 06 | Ship Align X축이 Align (4x10) 위치인지 확인해 주세요. | O
Final AVI |  | 8808 | 000 | 04 | 02 | 06 | Ship Align 3 완료가 아닙니다. Vision Ship Align 확인해 주세요. | O
Final AVI |  | 8809 | 000 | 04 | 02 | 06 | Ship Align X축이 Ready 위치인지 확인해 주세요. | O
Final AVI |  | 9000 | 000 | 04 | 07 | 01 | MES에서 Lot ID Report에 대한 응답이 없습니다.(TimeOver) MES 확인 후 진행하세요. | O
Final AVI |  | 9001 | 000 | 04 | 07 | 01 | MES Lot Start 정보중 Recipe 이름 정보가 없습니다. 확인후 진행하세요. | O
Final AVI |  | 9002 | 000 | 04 | 07 | 01 | MES에서 Lot ID 보고에 대해 취소하였습니다. 확인 후 진행하세요. | O
Final AVI |  | 9003 | 000 | 04 | 07 | 01 | MES에서 Carrier ID 보고에 대해 취소하였습니다. 확인 후 진행하세요. | O
Final AVI |  | 9004 | 000 | 04 | 07 | 01 | MES에서 받은 Lot ID의 정보가 없습니다. 확인후 진행하세요. | O
Final AVI |  | 9005 | 000 | 04 | 07 | 01 | MES에서 Module ID 취소하였습니다. 확인 후 진행하세요. | O
Final AVI |  | 9006 | 000 | 04 | 07 | 01 | MES와 연결이 끊어졌습니다. | O
Final AVI |  | 9007 | 000 | 04 | 07 | 01 | MES에서 수신된 Recipe가 장비에 없습니다. 확인후 진행하세요. | O
Final AVI |  | 9008 | 000 | 04 | 07 | 01 | MES에서 수신된 Recipe와 장비에 설정된 Recipe가 다름니다. 확인 후 진행하세요. | O
Final AVI |  | 9009 | 000 | 04 | 07 | 01 | MES Lot Start 정보중 Lot ID가 작업대기중은 Lot ID와 다름니다. 확인후 진행하세요. | O
Final AVI |  | 9010 | 000 | 04 | 07 | 01 | MES Lot Start 정보중 작업수량이 다름니다. 확인후 진행하세요. | O
Final AVI |  | 9021 | 000 | 04 | 07 | 01 | MES NG_Lot Start 정보중 Lot ID 이름 정보가 없습니다. 확인후 진행하세요. | O
Final AVI |  | 9022 | 000 | 04 | 07 | 01 | MES에서 NG_Lot 보고에 대해 취소하였습니다. 확인 후 진행하세요. | O
Final AVI |  | 9100 | 000 | 04 | 99 | 99 | 검사 Vision에서 찍힘이 연속 발생하였습니다. 확인하여 주십시오. | O
Final AVI |  | 9101 | 000 | 04 | 99 | 99 | Vision Inspector 프로그램의 TrayNo CmNo 값에 오류가 있습니다. 로그를 확인해 주십시요. | O
Final AVI |  | 9102 | 000 | 04 | 99 | 99 | Vision Inspector 프로그램의 구분자가 정확하지 않습니다. 로그를 확인해 주십시요. | O
Final AVI |  | 9103 | 000 | 04 | 99 | 99 | Vision 검사 결과 Tray번호 CM번호가 일치하지 않습니다. | O
Final AVI |  | 9104 | 000 | 04 | 99 | 99 | Vision Inspector 프로그램의 TrayNo CmNo 값에 오류가 있습니다. 로그를 확인해 주십시요. | O
Final AVI |  | 9105 | 000 | 04 | 99 | 99 | Vision Inspector 프로그램의 TrayNo CmNo 값에 오류가 있습니다. 로그를 확인해 주십시요. | O
Final AVI |  | 9106 | 000 | 04 | 99 | 99 | Vision Inspector 프로그램의 TrayNo CmNo 값에 오류가 있습니다. 로그를 확인해 주십시요. | O
Final AVI |  | 9107 | 000 | 04 | 99 | 99 | Vision Inspector 프로그램의 TrayNo CmNo 값에 오류가 있습니다. 로그를 확인해 주십시요. | O
Final AVI |  | 9108 | 000 | 04 | 99 | 99 | Vision Inspector 프로그램의 TrayNo CmNo 값에 오류가 있습니다. 로그를 확인해 주십시요. | O
Final AVI |  | 9109 | 000 | 04 | 99 | 99 | Vision Inspector 프로그램의 TrayNo CmNo 값에 오류가 있습니다. 로그를 확인해 주십시요. | O
Final AVI |  | 9110 | 000 | 04 | 99 | 99 | Vision Inspector 프로그램의 TrayNo CmNo 값에 오류가 있습니다. 로그를 확인해 주십시요. | O
Final AVI |  | 9111 | 000 | 04 | 99 | 99 | Vision Inspector 프로그램의 TrayNo CmNo 값에 오류가 있습니다. 로그를 확인해 주십시요. | O
Final AVI |  | 9112 | 000 | 04 | 99 | 99 | Vision Inspector 프로그램의 TrayNo CmNo 값에 오류가 있습니다. 로그를 확인해 주십시요. | O
Final AVI |  | 9115 | 000 | 04 | 07 | 06 | Vision 네트워크 드라이브 연결이 끊겨 있습니다. 확인 후 진행하십시오. | O
Final AVI |  | 9116 | 000 | 04 | 07 | 06 | Vision 네트워크 드라이브 연결에 대한 응답이 없습니다. Vision PC와 연결상태를 확인하십시오. | O
Final AVI |  | 9121 | 000 | 04 | 99 | 99 | Load Align Tray 검사 NG 확인하여 주십시오. | O
Final AVI |  | 9122 | 000 | 04 | 99 | 99 | Load Align Tray의 Module Tilt를 확인하여 주십시오. | O
Final AVI |  | 9123 | 000 | 04 | 99 | 99 | Vision Align 프로그램의 TrayNo CmNo 값에 오류가 있습니다. 로그를 확인해 주십시요. | O
Final AVI |  | 9124 | 000 | 04 | 99 | 99 | Vision Align 프로그램의 TrayNo CmNo 값에 오류가 있습니다. 로그를 확인해 주십시요. | O
Final AVI |  | 9180 | 000 | 04 | 99 | 99 | NG GF 발생. | O
Final AVI |  | 9190 | 000 | 04 | 99 | 99 | Vision 알람 Message 입니다. 확인후 진행해 주세요. | O
Final AVI |  | 9201 | 000 | 04 | 99 | 99 | NG-Code MC가 연속으로 발생하였습니다. 확인후 진행해 주세요. | O
Final AVI |  | 9202 | 000 | 04 | 99 | 99 | NG-Code GF가 연속으로 발생하였습니다. 확인후 진행해 주세요. | O
Final AVI |  | 9203 | 000 | 04 | 99 | 99 | NG-Code Barcode-Noread가 연속으로 발생하였습니다. 확인후 진행해 주세요. | O
Final AVI |  | 9204 | 000 | 04 | 99 | 99 | NG-Code Vision-Timeover가 연속으로 발생하였습니다. 확인후 진행해 주세요. | O
Final AVI |  | 9205 | 000 | 04 | 99 | 99 | NG-Code MES_NG가 연속으로 발생하였습니다. 확인후 진행해 주세요. | O
Final AVI |  | 9301 | 000 | 04 | 99 | 99 | Job Dispatcher 프로그램의 TrayNo CmNo 값에 오류가 있습니다. 로그를 확인해 주십시요. | O
Final AVI |  | 9302 | 000 | 04 | 99 | 99 | Job Dispatcher 프로그램의 모듈 정보가 정확하지 않습니다. 로그를 확인해 주십시요. | O
Final AVI |  | 9310 | 000 | 04 | 99 | 99 | 이 설비와 연결되 MDJ가 없습니다. 확인하여 주십시오. | O